## H2 to electricity
Raum | Technologie | Referenzdaten |  |  |  | Invest [€/kW] | [6 empty] | Fixe Betriebkosten [€/kWa] | [6 empty] | Variable Betriebskosten [€/kWh] | [6 empty] | Effizienz [%] | [6 empty] | Lebensdauer [a] | Kommentar
|  | NR | Kürzel | Veröffentl. | Link | 2020 | 2025 | 2030 | 2040 | 2045 | 2050 | 2060 | 2020 | 2025 | 2030 | 2040 | 2045 | 2050 | 2060 | 2020 | 2025 | 2030 | 2040 | 2045 | 2050 | 2060 | 2020 | 2025 | 2030 | 2040 | 2045 | 2050 | 2060
Global | Fuel Cell | 4 | PyPSA | 2022 | Link | 1300 | 1200 | 1100 | 950 | 875 | 800 | 800 | 65 | 60 | 55 | 47.5 | 43.75 | 40 | 40 | [7 empty] | 50 | 50 | 50 | 50 | 50 | 50 | 50 | 10
|  | 11 | Irena | 2022 | Link | 1500 | 1384.6154 | 1269.2308 | 1096.1538 | 1009.6154 | 923.0769 | 923.0769 | [14 empty] | 56 | 56 | 56 | 56 | 56 | 56 | 56
|  |  | US dep | 2020 | Link | 975 | 945 | 915 | 712.5 | 656.25 | 600 | 600 | [23 empty] | FOM-Faktoren
| min. |  |  |  |  | 975 | 945 | 915 | 712.5 | 656.25 | 600 | 600 | 65 | 60 | 55 | 47.5 | 43.75 | 40 | 40 | [7 empty] | 50 | 50 | 50 | 50 | 50 | 50 | 50 |  |  | Europa | 1.3487
| Median |  |  |  |  | 1300 | 1200 | 1100 | 950 | 875 | 800 | 800 | 65 | 60 | 55 | 47.5 | 43.75 | 40 | 40 | [7 empty] | 53 | 53 | 53 | 53 | 53 | 53 | 53 |  |  | Amerika | 1.3374
| max. |  |  |  |  | 1500 | 1384.6154 | 1269.2308 | 1096.1538 | 1009.6154 | 923.0769 | 923.0769 | 65 | 60 | 55 | 47.5 | 43.75 | 40 | 40 | [7 empty] | 56 | 56 | 56 | 56 | 56 | 56 | 56 |  |  | Asien | 0.58297
| H2-OCGT | 4 | PyPSA | 2022 | Link | 685.0669 | 670.9418 | 609.336 | 531.3502 | 524.0111 | 516.672 | 516.672 | 17.045 | 16.7048 | 14.4575 | 11.4172 | 11.296 | 11.1744 | 11.1744 | 0.0045 | 0.0045 | 0.0045 | 0.0045 | 0.0045 | 0.0045 | 0.0045 | 40 | 40.5 | 41 | 42 | 42.5 | 43 | 43 | 25
|  | 5 | Agora | 2021 | Link | 830 | 830 | 770 | 690 | 690 | 690 | 690 | 21 | 21 | 20 | 19 | 18 | 18 | 18 | [14 empty] | 40
|  |  | ECA | 2021 | Link | 455 | [6 empty] | 20.3 | [13 empty] | 33.8
| min. |  |  |  |  | 455 | 670.9418 | 609.336 | 531.3502 | 524.0111 | 516.672 | 516.672 | 17.045 | 16.7048 | 14.4575 | 11.4172 | 11.296 | 11.1744 | 11.1744 | [7 empty] | 33.8
| Median |  |  |  |  | 685.0669 | 750.4709 | 689.668 | 610.6751 | 607.0055 | 603.336 | 603.336 | 20.3 | 18.8524 | 17.2288 | 15.2086 | 14.648 | 14.5872 | 14.5872 | [7 empty] | 36.9 | 37.5 | 38 | 39 | 39.5 | 40 | 40 | 32.5
| max. |  |  |  |  | 830 | 830 | 770 | 690 | 690 | 690 | 690 | 21 | 21 | 20 | 19 | 18 | 18 | 18 | [7 empty] | 40
Europa |  | 4 | PyPSA | 2022 | Link | 1300 | 1200 | 1100 | 950 | 875 | 800 | 800 | 87.6637 | 80.9203 | 74.177 | 64.0619 | 59.0044 | 53.9469 | 53.9469 | [7 empty] | 50 | 50 | 50 | 50 | 50 | 50 | 50 | 10
|  | 11 | Irena | 2022 | Link | 1500 | 0 | 0 | 0 | 0 | 0 | 923.0769 | [14 empty] | 56 | 56 | 56 | 56 | 56 | 56 | 56
|  |  | US dep | 2020 | Link | 975 | 945 | 915 | 0 | 0 | 0 | 600
| min. |  |  |  |  | 975 | 0 | 0 | 0 | 0 | 0 | 600 | 87.6637 | 80.9203 | 74.177 | 64.0619 | 59.0044 | 53.9469 | 53.9469 | [7 empty] | 50 | 50 | 50 | 50 | 50 | 50 | 50
| Median |  |  |  |  | 1300 | 945 | 915 | 0 | 0 | 0 | 800 | 87.6637 | 80.9203 | 74.177 | 64.0619 | 59.0044 | 53.9469 | 53.9469 | [7 empty] | 53 | 53 | 53 | 53 | 53 | 53 | 53
| max. |  |  |  |  | 1500 | 1200 | 1100 | 950 | 875 | 800 | 923.0769 | 87.6637 | 80.9203 | 74.177 | 64.0619 | 59.0044 | 53.9469 | 53.9469 | [7 empty] | 56 | 56 | 56 | 56 | 56 | 56 | 56
|  | 4 | PyPSA | 2022 | Link | 453.96 | 444.6 | 435.24 | 423.54 | 417.69 | 411.84 | 516.672 | 10.8808 | 10.6636 | 10.4456 | 10.2282 | 10.1196 | 10.0106 | 10.0106 | 0.0045 | 0.0045 | 0.0045 | 0.0045 | 0.0045 | 0.0045 | 0.0045 | 40 | 40.5 | 41 | 42 | 42.5 | 43 | 43 | 25
|  | 5 | Agora | 2021 | Link | 830 | 830 | 770 | 690 | 690 | 690 | 690 | 28.3221 | 28.3221 | 26.9734 | 25.6248 | 24.2761 | 24.2761 | 24.2761 | [14 empty] | 40
|  |  | ECA | 2021 | Link | 455 | [6 empty] | 27.378 | [13 empty] | 33.8
| min. |  |  |  |  | 453.96 | 444.6 | 435.24 | 423.54 | 417.69 | 411.84 | 516.672 | 10.8808 | 10.6636 | 10.4456 | 10.2282 | 10.1196 | 10.0106 | 10.0106 | [7 empty] | 33.8
| Median |  |  |  |  | 455 | 637.3 | 602.62 | 556.77 | 553.845 | 550.92 | 603.336 | 27.378 | 19.4929 | 18.7095 | 17.9265 | 17.1978 | 17.1434 | 17.1434 | [7 empty] | 36.9 | 37.5 | 38 | 39 | 39.5 | 40 | 40 | 32.5
| max. |  |  |  |  | 830 | 830 | 770 | 690 | 690 | 690 | 690 | 28.3221 | 28.3221 | 26.9734 | 25.6248 | 24.2761 | 24.2761 | 24.2761 | [7 empty] | 40
Amerika | Fuel Cell | 4 | PyPSA | 2022 | Link | 1300 | 1200 | 1100 | 950 | 875 | 800 | 800 | 86.9323 | 80.2452 | 73.5581 | 63.5274 | 58.5121 | 53.4968 | 53.4968 | [7 empty] | 50 | 50 | 50 | 50 | 50 | 50 | 50 | 10
|  | 11 | Irena | 2022 | Link | 1500 | 0 | 0 | 0 | 0 | 0 | 923.0769 | [14 empty] | 56 | 56 | 56 | 56 | 56 | 56 | 56
|  |  | US dep | 2020 | Link | 975 | 945 | 915 | 0 | 0 | 0 | 600
| min. |  |  |  |  | 975 | 0 | 0 | 0 | 0 | 0 | 600 | 86.9323 | 80.2452 | 73.5581 | 63.5274 | 58.5121 | 53.4968 | 53.4968 | [7 empty] | 50 | 50 | 50 | 50 | 50 | 50 | 50
| Median |  |  |  |  | 1300 | 945 | 915 | 0 | 0 | 0 | 800 | 86.9323 | 80.2452 | 73.5581 | 63.5274 | 58.5121 | 53.4968 | 53.4968 | [7 empty] | 53 | 53 | 53 | 53 | 53 | 53 | 53
| max. |  |  |  |  | 1500 | 1200 | 1100 | 950 | 875 | 800 | 923.0769 | 86.9323 | 80.2452 | 73.5581 | 63.5274 | 58.5121 | 53.4968 | 53.4968 | [7 empty] | 56 | 56 | 56 | 56 | 56 | 56 | 56
| H2-OCGT | 4 | PyPSA | 2022 | Link | 453.96 | 444.6 | 435.24 | 423.54 | 417.69 | 411.84 | 516.672 | 10.79 | 10.5747 | 10.3584 | 10.1429 | 10.0352 | 9.9271 | 9.9271 | 0.0045 | 0.0045 | 0.0045 | 0.0045 | 0.0045 | 0.0045 | 0.0045 | 40 | 40.5 | 41 | 42 | 42.5 | 43 | 43 | 25
|  | 5 | Agora | 2021 | Link | 830 | 830 | 770 | 690 | 690 | 690 | 690 | 28.0858 | 28.0858 | 26.7484 | 25.411 | 24.0735 | 24.0735 | 24.0735 | [14 empty] | 40
|  |  | ECA | 2021 | Link | 455 | [6 empty] | 27.1496 | [13 empty] | 33.8
| min. |  |  |  |  | 453.96 | 444.6 | 435.24 | 423.54 | 417.69 | 411.84 | 516.672 | 10.79 | 10.5747 | 10.3584 | 10.1429 | 10.0352 | 9.9271 | 9.9271 | [7 empty] | 33.8
| Median |  |  |  |  | 455 | 637.3 | 602.62 | 556.77 | 553.845 | 550.92 | 603.336 | 27.1496 | 19.3302 | 18.5534 | 17.7769 | 17.0544 | 17.0003 | 17.0003 | [7 empty] | 36.9 | 37.5 | 38 | 39 | 39.5 | 40 | 40 | 32.5
| max. |  |  |  |  | 830 | 830 | 770 | 690 | 690 | 690 | 690 | 28.0858 | 28.0858 | 26.7484 | 25.411 | 24.0735 | 24.0735 | 24.0735 | [7 empty] | 40
Asien | Fuel Cell | 4 | PyPSA | 2022 | Link | 1300 | 1200 | 1100 | 950 | 875 | 800 | 800 | 37.8928 | 34.9779 | 32.0631 | 27.6909 | 25.5047 | 23.3186 | 23.3186 | [7 empty] | 50 | 50 | 50 | 50 | 50 | 50 | 50 | 10
|  | 11 | Irena | 2022 | Link | 1500 | 0 | 0 | 0 | 0 | 0 | 923.0769 | [14 empty] | 56 | 56 | 56 | 56 | 56 | 56 | 56
|  |  | US dep | 2020 | Link | 975 | 945 | 915 | 0 | 0 | 0 | 600
| min. |  |  |  |  | 975 | 0 | 0 | 0 | 0 | 0 | 600 | 37.8928 | 34.9779 | 32.0631 | 27.6909 | 25.5047 | 23.3186 | 23.3186 | [7 empty] | 50 | 50 | 50 | 50 | 50 | 50 | 50
| Median |  |  |  |  | 1300 | 945 | 915 | 0 | 0 | 0 | 800 | 37.8928 | 34.9779 | 32.0631 | 27.6909 | 25.5047 | 23.3186 | 23.3186 | [7 empty] | 53 | 53 | 53 | 53 | 53 | 53 | 53
| max. |  |  |  |  | 1500 | 1200 | 1100 | 950 | 875 | 800 | 923.0769 | 37.8928 | 34.9779 | 32.0631 | 27.6909 | 25.5047 | 23.3186 | 23.3186 | [7 empty] | 56 | 56 | 56 | 56 | 56 | 56 | 56
| H2-OCGT | 4 | PyPSA | 2022 | Link | 453.96 | 444.6 | 435.24 | 423.54 | 417.69 | 411.84 | 516.672 | 4.7032 | 4.6094 | 4.5151 | 4.4212 | 4.3742 | 4.3271 | 4.3271 | 0.0045 | 0.0045 | 0.0045 | 0.0045 | 0.0045 | 0.0045 | 0.0045 | 40 | 40.5 | 41 | 42 | 42.5 | 43 | 43 | 25
|  | 5 | Agora | 2021 | Link | 830 | 830 | 770 | 690 | 690 | 690 | 690 | 12.2423 | 12.2423 | 11.6593 | 11.0763 | 10.4934 | 10.4934 | 10.4934 | [14 empty] | 40
|  |  | ECA | 2021 | Link | 455 | [6 empty] | 11.8342 | [13 empty] | 33.8
| min. |  |  |  |  | 453.96 | 444.6 | 435.24 | 423.54 | 417.69 | 411.84 | 516.672 | 4.7032 | 4.6094 | 4.5151 | 4.4212 | 4.3742 | 4.3271 | 4.3271 | [7 empty] | 33.8
| Median |  |  |  |  | 455 | 637.3 | 602.62 | 556.77 | 553.845 | 550.92 | 603.336 | 11.8342 | 8.4258 | 8.0872 | 7.7488 | 7.4338 | 7.4102 | 7.4102 | [7 empty] | 36.9 | 37.5 | 38 | 39 | 39.5 | 40 | 40 | 32.5
| max. |  |  |  |  | 830 | 830 | 770 | 690 | 690 | 690 | 690 | 12.2423 | 12.2423 | 11.6593 | 11.0763 | 10.4934 | 10.4934 | 10.4934 | [7 empty] | 40
stationary fuel cells are significantly more expensive than mobile ones (e.g. used in FCEVs)
most papers only state the costs for mobile systems
[11 empty] | 5 | Agora | 2021 | Link
|  | 4 | PyPSA | 2022 | Link
Invests: H2 OCGT in 2025 ca.50% and in 2050 ca. 25% more expensive
[30 empty] | 2025 | 2030 | 2040 | 2050 | 2060
[30 empty] | 0.50909 | 0.4 | 0.25455 | 0.25455 | 0.25455
FOM
[30 empty] | 2025 | 2030 | 2040 | 2050 | 2060
[30 empty] | 0.4 | 0.33333 | 0.2 | 0.2 | 0.2
Fuel Cell | 2020 | 2025 | 2030 | 2040 | 2045 | 2050
Costs | 1300 | 1200 | 1100 | 950 | 875 | 800 | [6 empty] | ETN Global | 2022 | Link
Decrease to 2020 |  | 0.92308 | 0.84615 | 0.73077 | 0.67308 | 0.61538
|  | 11 | Irena | 2022 | Link
Invests for H2 in compariosn to NG 25% more expensive
FOM 50% more expensive
|  | ECA | 2021 | Link
|  | US dep | 2020 | Link
2020: 1€ / 1,1422 $
[10 empty] | 2018=2020 | 2030
[10 empty] | 975.3868 | 914.9011
Note on H4: [Kommentarthread] Ihre Version von Excel gestattet Ihnen das Lesen dieses Kommentarthreads. Jegliche Bearbeitungen daran werden jedoch entfernt, wenn die Datei in einer neueren Version von Excel geöffnet wird. Weitere Informationen: https://go.microsoft.com/fwlink/?linkid=870924. Kommentar: Kostensenkung wie bei Pypsa angenommen
Note on J5: [Kommentarthread] Ihre Version von Excel gestattet Ihnen das Lesen dieses Kommentarthreads. Jegliche Bearbeitungen daran werden jedoch entfernt, wenn die Datei in einer neueren Version von Excel geöffnet wird. Weitere Informationen: https://go.microsoft.com/fwlink/?linkid=870924. Kommentar: Kostensenkung wie bei Pypsa angenommen
Note on H17: [Kommentarthread] Ihre Version von Excel gestattet Ihnen das Lesen dieses Kommentarthreads. Jegliche Bearbeitungen daran werden jedoch entfernt, wenn die Datei in einer neueren Version von Excel geöffnet wird. Weitere Informationen: https://go.microsoft.com/fwlink/?linkid=870924. Kommentar: Kostensenkung wie bei Pypsa angenommen
Note on J18: [Kommentarthread] Ihre Version von Excel gestattet Ihnen das Lesen dieses Kommentarthreads. Jegliche Bearbeitungen daran werden jedoch entfernt, wenn die Datei in einer neueren Version von Excel geöffnet wird. Weitere Informationen: https://go.microsoft.com/fwlink/?linkid=870924. Kommentar: Kostensenkung wie bei Pypsa angenommen
Note on H30: [Kommentarthread] Ihre Version von Excel gestattet Ihnen das Lesen dieses Kommentarthreads. Jegliche Bearbeitungen daran werden jedoch entfernt, wenn die Datei in einer neueren Version von Excel geöffnet wird. Weitere Informationen: https://go.microsoft.com/fwlink/?linkid=870924. Kommentar: Kostensenkung wie bei Pypsa angenommen
Note on J31: [Kommentarthread] Ihre Version von Excel gestattet Ihnen das Lesen dieses Kommentarthreads. Jegliche Bearbeitungen daran werden jedoch entfernt, wenn die Datei in einer neueren Version von Excel geöffnet wird. Weitere Informationen: https://go.microsoft.com/fwlink/?linkid=870924. Kommentar: Kostensenkung wie bei Pypsa angenommen
Note on H43: [Kommentarthread] Ihre Version von Excel gestattet Ihnen das Lesen dieses Kommentarthreads. Jegliche Bearbeitungen daran werden jedoch entfernt, wenn die Datei in einer neueren Version von Excel geöffnet wird. Weitere Informationen: https://go.microsoft.com/fwlink/?linkid=870924. Kommentar: Kostensenkung wie bei Pypsa angenommen
Note on J44: [Kommentarthread] Ihre Version von Excel gestattet Ihnen das Lesen dieses Kommentarthreads. Jegliche Bearbeitungen daran werden jedoch entfernt, wenn die Datei in einer neueren Version von Excel geöffnet wird. Weitere Informationen: https://go.microsoft.com/fwlink/?linkid=870924. Kommentar: Kostensenkung wie bei Pypsa angenommen