## sector_coupling_tech
name | class | attribute | value1 | attribute | value2 | alternative | technology | commodities_in | commodities_out | physic_units | efficiencies | WACC | initial_units_invested_available | candidate_units | fom_cost | unit_investment_cost | unit_investment_lifetime | fuel_cost | unit_capacity | vom_cost | reg_fac
AF-AGO | Node | Longitude | 17.8739 | Latitude | -11.2027 | APS_2040 | electrolyzer | el;h2o | h2 | MWh, t, MWh | 0.76;0.04 | 0.11 | 0 | 1000000 | 0.018 | 650000 | 25 | 0 | 0 | 0 | 0.1
AF-BDI | Node | Longitude | 29.9189 | Latitude | -3.3731 | APS_2040 | electrolyzer | el;h2o | h2 | MWh, t, MWh | 0.76;0.04 | 0.11 | 0 | 1000000 | 0.018 | 650000 | 25 | 0 | 0 | 0 | 0.1
AF-BEN | Node | Longitude | 2.3158 | Latitude | 9.3077 | APS_2040 | electrolyzer | el;h2o | h2 | MWh, t, MWh | 0.76;0.04 | 0.11 | 0 | 1000000 | 0.018 | 650000 | 25 | 0 | 0 | 0 | 0.1
AF-BFA | Node | Longitude | -1.5616 | Latitude | 12.2383 | APS_2040 | electrolyzer | el;h2o | h2 | MWh, t, MWh | 0.76;0.04 | 0.058 | 0 | 1000000 | 0.018 | 650000 | 25 | 0 | 0 | 0 | 0.1
AF-BWA | Node | Longitude | 24.6849 | Latitude | -22.3285 | APS_2040 | electrolyzer | el;h2o | h2 | MWh, t, MWh | 0.76;0.04 | 0.11 | 0 | 1000000 | 0.018 | 650000 | 25 | 0 | 0 | 0 | 0.1
AF-CAF | Node | Longitude | 20.9394 | Latitude | 6.6111 | APS_2040 | electrolyzer | el;h2o | h2 | MWh, t, MWh | 0.76;0.04 | 0.11 | 0 | 1000000 | 0.018 | 650000 | 25 | 0 | 0 | 0 | 0.1
AF-CIV | Node | Longitude | -5.5471 | Latitude | 7.54 | APS_2040 | electrolyzer | el;h2o | h2 | MWh, t, MWh | 0.76;0.04 | 0.11 | 0 | 1000000 | 0.018 | 650000 | 25 | 0 | 0 | 0 | 0.1
AF-CMR | Node | Longitude | 12.3547 | Latitude | 7.3697 | APS_2040 | electrolyzer | el;h2o | h2 | MWh, t, MWh | 0.76;0.04 | 0.11 | 0 | 1000000 | 0.018 | 650000 | 25 | 0 | 0 | 0 | 0.1
AF-COD | Node | Longitude | 21.7587 | Latitude | -4.0383 | APS_2040 | electrolyzer | el;h2o | h2 | MWh, t, MWh | 0.76;0.04 | 0.11 | 0 | 1000000 | 0.018 | 650000 | 25 | 0 | 0 | 0 | 0.1
AF-COG | Node | Longitude | 15.8277 | Latitude | -0.22802 | APS_2040 | electrolyzer | el;h2o | h2 | MWh, t, MWh | 0.76;0.04 | 0.11 | 0 | 1000000 | 0.018 | 650000 | 25 | 0 | 0 | 0 | 0.1
AF-CPV | Node | Longitude | -24.0132 | Latitude | 16.0021 | APS_2040 | electrolyzer | el;h2o | h2 | MWh, t, MWh | 0.76;0.04 | 0.11 | 0 | 1000000 | 0.018 | 650000 | 25 | 0 | 0 | 0 | 0.1
AF-DJI | Node | Longitude | 42.5903 | Latitude | 11.8251 | APS_2040 | electrolyzer | el;h2o | h2 | MWh, t, MWh | 0.76;0.04 | 0.11 | 0 | 1000000 | 0.018 | 650000 | 25 | 0 | 0 | 0 | 0.1
AF-DZA | Node | Longitude | 3.2987 | Latitude | 35.2713 | APS_2040 | electrolyzer | el;h2o | h2 | MWh, t, MWh | 0.76;0.04 | 0.11 | 0 | 1000000 | 0.018 | 650000 | 25 | 0 | 0 | 0 | 0.1
AF-EGY | Node | Longitude | 31.2165 | Latitude | 30.2965 | APS_2040 | electrolyzer | el;h2o | h2 | MWh, t, MWh | 0.76;0.04 | 0.088 | 0 | 1000000 | 0.018 | 650000 | 25 | 0 | 0 | 0 | 0.1
AF-ERI | Node | Longitude | 39.7823 | Latitude | 15.1794 | APS_2040 | electrolyzer | el;h2o | h2 | MWh, t, MWh | 0.76;0.04 | 0.11 | 0 | 1000000 | 0.018 | 650000 | 25 | 0 | 0 | 0 | 0.1
AF-ESH | Node | Longitude | -12.8858 | Latitude | 24.2155 | APS_2040 | electrolyzer | el;h2o | h2 | MWh, t, MWh | 0.76;0.04 | 0.11 | 0 | 1000000 | 0.018 | 650000 | 25 | 0 | 0 | 0 | 0.1
AF-ETH | Node | Longitude | 40.4897 | Latitude | 9.145 | APS_2040 | electrolyzer | el;h2o | h2 | MWh, t, MWh | 0.76;0.04 | 0.084 | 0 | 1000000 | 0.018 | 650000 | 25 | 0 | 0 | 0 | 0.1
AF-GAB | Node | Longitude | 11.6094 | Latitude | -0.80369 | APS_2040 | electrolyzer | el;h2o | h2 | MWh, t, MWh | 0.76;0.04 | 0.11 | 0 | 1000000 | 0.018 | 650000 | 25 | 0 | 0 | 0 | 0.1
AF-GHA | Node | Longitude | -1.0232 | Latitude | 7.9465 | APS_2040 | electrolyzer | el;h2o | h2 | MWh, t, MWh | 0.76;0.04 | 0.095 | 0 | 1000000 | 0.018 | 650000 | 25 | 0 | 0 | 0 | 0.1
AF-GIN | Node | Longitude | -9.6966 | Latitude | 9.9456 | APS_2040 | electrolyzer | el;h2o | h2 | MWh, t, MWh | 0.76;0.04 | 0.11 | 0 | 1000000 | 0.018 | 650000 | 25 | 0 | 0 | 0 | 0.1
AF-GMB | Node | Longitude | -15.3101 | Latitude | 13.4432 | APS_2040 | electrolyzer | el;h2o | h2 | MWh, t, MWh | 0.76;0.04 | 0.11 | 0 | 1000000 | 0.018 | 650000 | 25 | 0 | 0 | 0 | 0.1
AF-GNB | Node | Longitude | -15.1804 | Latitude | 11.8037 | APS_2040 | electrolyzer | el;h2o | h2 | MWh, t, MWh | 0.76;0.04 | 0.11 | 0 | 1000000 | 0.018 | 650000 | 25 | 0 | 0 | 0 | 0.1
AF-GNQ | Node | Longitude | 10.2679 | Latitude | 1.6508 | APS_2040 | electrolyzer | el;h2o | h2 | MWh, t, MWh | 0.76;0.04 | 0.11 | 0 | 1000000 | 0.018 | 650000 | 25 | 0 | 0 | 0 | 0.1
AF-KEN | Node | Longitude | 37.9062 | Latitude | -0.023559 | APS_2040 | electrolyzer | el;h2o | h2 | MWh, t, MWh | 0.76;0.04 | 0.084 | 0 | 1000000 | 0.018 | 650000 | 25 | 0 | 0 | 0 | 0.1
AF-LBR | Node | Longitude | -9.4295 | Latitude | 6.4281 | APS_2040 | electrolyzer | el;h2o | h2 | MWh, t, MWh | 0.76;0.04 | 0.11 | 0 | 1000000 | 0.018 | 650000 | 25 | 0 | 0 | 0 | 0.1
AF-LBY | Node | Longitude | 16.6878 | Latitude | 30.6647 | APS_2040 | electrolyzer | el;h2o | h2 | MWh, t, MWh | 0.76;0.04 | 0.11 | 0 | 1000000 | 0.018 | 650000 | 25 | 0 | 0 | 0 | 0.1
AF-LSO | Node | Longitude | 28.2336 | Latitude | -29.61 | APS_2040 | electrolyzer | el;h2o | h2 | MWh, t, MWh | 0.76;0.04 | 0.11 | 0 | 1000000 | 0.018 | 650000 | 25 | 0 | 0 | 0 | 0.1
AF-MAR | Node | Longitude | -6.6901 | Latitude | 33.2986 | APS_2040 | electrolyzer | el;h2o | h2 | MWh, t, MWh | 0.76;0.04 | 0.067 | 0 | 1000000 | 0.018 | 650000 | 25 | 0 | 0 | 0 | 0.1
AF-MDG | Node | Longitude | 46.8691 | Latitude | -18.7669 | APS_2040 | electrolyzer | el;h2o | h2 | MWh, t, MWh | 0.76;0.04 | 0.11 | 0 | 1000000 | 0.018 | 650000 | 25 | 0 | 0 | 0 | 0.1
AF-MLI | Node | Longitude | -3.9962 | Latitude | 17.5707 | APS_2040 | electrolyzer | el;h2o | h2 | MWh, t, MWh | 0.76;0.04 | 0.11 | 0 | 1000000 | 0.018 | 650000 | 25 | 0 | 0 | 0 | 0.1
AF-MOZ | Node | Longitude | 35.5296 | Latitude | -18.6657 | APS_2040 | electrolyzer | el;h2o | h2 | MWh, t, MWh | 0.76;0.04 | 0.11 | 0 | 1000000 | 0.018 | 650000 | 25 | 0 | 0 | 0 | 0.1
AF-MRT | Node | Longitude | -10.9408 | Latitude | 21.0079 | APS_2040 | electrolyzer | el;h2o | h2 | MWh, t, MWh | 0.76;0.04 | 0.11 | 0 | 1000000 | 0.018 | 650000 | 25 | 0 | 0 | 0 | 0.1
AF-MUS | Node | Longitude | 57.5522 | Latitude | -20.3484 | APS_2040 | electrolyzer | el;h2o | h2 | MWh, t, MWh | 0.76;0.04 | 0.046 | 0 | 1000000 | 0.018 | 650000 | 25 | 0 | 0 | 0 | 0.1
AF-MWI | Node | Longitude | 34.3015 | Latitude | -13.2543 | APS_2040 | electrolyzer | el;h2o | h2 | MWh, t, MWh | 0.76;0.04 | 0.11 | 0 | 1000000 | 0.018 | 650000 | 25 | 0 | 0 | 0 | 0.1
AF-NAM | Node | Longitude | 18.4904 | Latitude | -22.9576 | APS_2040 | electrolyzer | el;h2o | h2 | MWh, t, MWh | 0.76;0.04 | 0.042 | 0 | 1000000 | 0.018 | 650000 | 25 | 0 | 0 | 0 | 0.1
AF-NER | Node | Longitude | 8.0817 | Latitude | 17.6078 | APS_2040 | electrolyzer | el;h2o | h2 | MWh, t, MWh | 0.76;0.04 | 0.11 | 0 | 1000000 | 0.018 | 650000 | 25 | 0 | 0 | 0 | 0.1
AF-NGA | Node | Longitude | 8.6753 | Latitude | 9.082 | APS_2040 | electrolyzer | el;h2o | h2 | MWh, t, MWh | 0.76;0.04 | 0.11 | 0 | 1000000 | 0.018 | 650000 | 25 | 0 | 0 | 0 | 0.1
AF-RWA | Node | Longitude | 29.8739 | Latitude | -1.9403 | APS_2040 | electrolyzer | el;h2o | h2 | MWh, t, MWh | 0.76;0.04 | 0.056 | 0 | 1000000 | 0.018 | 650000 | 25 | 0 | 0 | 0 | 0.1
AF-SDN | Node | Longitude | 30.2176 | Latitude | 12.8628 | APS_2040 | electrolyzer | el;h2o | h2 | MWh, t, MWh | 0.76;0.04 | 0.11 | 0 | 1000000 | 0.018 | 650000 | 25 | 0 | 0 | 0 | 0.1
AF-SEN | Node | Longitude | -14.4524 | Latitude | 14.4974 | APS_2040 | electrolyzer | el;h2o | h2 | MWh, t, MWh | 0.76;0.04 | 0.043 | 0 | 1000000 | 0.018 | 650000 | 25 | 0 | 0 | 0 | 0.1
AF-SLE | Node | Longitude | -11.7799 | Latitude | 8.4606 | APS_2040 | electrolyzer | el;h2o | h2 | MWh, t, MWh | 0.76;0.04 | 0.11 | 0 | 1000000 | 0.018 | 650000 | 25 | 0 | 0 | 0 | 0.1
AF-SOM | Node | Longitude | 46.1996 | Latitude | 5.1521 | APS_2040 | electrolyzer | el;h2o | h2 | MWh, t, MWh | 0.76;0.04 | 0.11 | 0 | 1000000 | 0.018 | 650000 | 25 | 0 | 0 | 0 | 0.1
AF-SWZ | Node | Longitude | 31.4659 | Latitude | -26.5225 | APS_2040 | electrolyzer | el;h2o | h2 | MWh, t, MWh | 0.76;0.04 | 0.11 | 0 | 1000000 | 0.018 | 650000 | 25 | 0 | 0 | 0 | 0.1
AF-TCD | Node | Longitude | 18.7322 | Latitude | 15.4542 | APS_2040 | electrolyzer | el;h2o | h2 | MWh, t, MWh | 0.76;0.04 | 0.11 | 0 | 1000000 | 0.018 | 650000 | 25 | 0 | 0 | 0 | 0.1
AF-TGO | Node | Longitude | 0.82478 | Latitude | 8.6195 | APS_2040 | electrolyzer | el;h2o | h2 | MWh, t, MWh | 0.76;0.04 | 0.11 | 0 | 1000000 | 0.018 | 650000 | 25 | 0 | 0 | 0 | 0.1
AF-TUN | Node | Longitude | 9.5375 | Latitude | 33.8869 | APS_2040 | electrolyzer | el;h2o | h2 | MWh, t, MWh | 0.76;0.04 | 0.093 | 0 | 1000000 | 0.018 | 650000 | 25 | 0 | 0 | 0 | 0.1
AF-TZA | Node | Longitude | 34.8888 | Latitude | -6.369 | APS_2040 | electrolyzer | el;h2o | h2 | MWh, t, MWh | 0.76;0.04 | 0.11 | 0 | 1000000 | 0.018 | 650000 | 25 | 0 | 0 | 0 | 0.1
AF-UGA | Node | Longitude | 32.2903 | Latitude | 1.3733 | APS_2040 | electrolyzer | el;h2o | h2 | MWh, t, MWh | 0.76;0.04 | 0.069 | 0 | 1000000 | 0.018 | 650000 | 25 | 0 | 0 | 0 | 0.1
AF-ZAF | Node | Longitude | 22.9375 | Latitude | -30.5595 | APS_2040 | electrolyzer | el;h2o | h2 | MWh, t, MWh | 0.76;0.04 | 0.052 | 0 | 1000000 | 0.018 | 650000 | 25 | 0 | 0 | 0 | 0.1
AF-ZMB | Node | Longitude | 27.8493 | Latitude | -13.1339 | APS_2040 | electrolyzer | el;h2o | h2 | MWh, t, MWh | 0.76;0.04 | 0.11 | 0 | 1000000 | 0.018 | 650000 | 25 | 0 | 0 | 0 | 0.1
AF-ZWE | Node | Longitude | 29.1549 | Latitude | -19.0154 | APS_2040 | electrolyzer | el;h2o | h2 | MWh, t, MWh | 0.76;0.04 | 0.11 | 0 | 1000000 | 0.018 | 650000 | 25 | 0 | 0 | 0 | 0.1
AS-AFG | Node | Longitude | 67.71 | Latitude | 33.9391 | APS_2040 | electrolyzer | el;h2o | h2 | MWh, t, MWh | 0.76;0.04 | 0.21 | 0 | 1000000 | 0.018 | 650000 | 25 | 0 | 0 | 0 | 0.58297
AS-ARE | Node | Longitude | 53.8478 | Latitude | 23.4241 | APS_2040 | electrolyzer | el;h2o | h2 | MWh, t, MWh | 0.76;0.04 | 0.056 | 0 | 1000000 | 0.018 | 650000 | 25 | 0 | 0 | 0 | 0.58297
AS-BGD | Node | Longitude | 90.3563 | Latitude | 23.685 | APS_2040 | electrolyzer | el;h2o | h2 | MWh, t, MWh | 0.76;0.04 | 0.068 | 0 | 1000000 | 0.018 | 650000 | 25 | 0 | 0 | 0 | 0.58297
AS-BHR | Node | Longitude | 50.6378 | Latitude | 25.9304 | APS_2040 | electrolyzer | el;h2o | h2 | MWh, t, MWh | 0.76;0.04 | 0.21 | 0 | 1000000 | 0.018 | 650000 | 25 | 0 | 0 | 0 | 0.58297
AS-BRN | Node | Longitude | 114.7277 | Latitude | 4.5353 | APS_2040 | electrolyzer | el;h2o | h2 | MWh, t, MWh | 0.76;0.04 | 0.21 | 0 | 1000000 | 0.018 | 650000 | 25 | 0 | 0 | 0 | 0.58297
AS-BTN | Node | Longitude | 90.4336 | Latitude | 27.5142 | APS_2040 | electrolyzer | el;h2o | h2 | MWh, t, MWh | 0.76;0.04 | 0.21 | 0 | 1000000 | 0.018 | 650000 | 25 | 0 | 0 | 0 | 0.58297
AS-CHN | Node | Longitude | 111.903 | Latitude | 32.9548 | APS_2040 | electrolyzer | el;h2o | h2 | MWh, t, MWh | 0.76;0.04 | 0.025 | 0 | 1000000 | 0.018 | 650000 | 25 | 0 | 0 | 0 | 0.58297
AS-CHN-AN | Node | Longitude | 117.324 | Latitude | 31.8619 | APS_2040 | electrolyzer | el;h2o | h2 | MWh, t, MWh | 0.76;0.04 | 0.025 | 0 | 1000000 | 0.018 | 650000 | 25 | 0 | 0 | 0 | 0.58297
AS-CHN-BE | Node | Longitude | 116.3913 | Latitude | 39.9062 | APS_2040 | electrolyzer | el;h2o | h2 | MWh, t, MWh | 0.76;0.04 | 0.025 | 0 | 1000000 | 0.018 | 650000 | 25 | 0 | 0 | 0 | 0.58297
AS-CHN-CH | Node | Longitude | 106.9497 | Latitude | 29.4725 | APS_2040 | electrolyzer | el;h2o | h2 | MWh, t, MWh | 0.76;0.04 | 0.025 | 0 | 1000000 | 0.018 | 650000 | 25 | 0 | 0 | 0 | 0.58297
AS-CHN-EM | Node | Longitude | 120.6191 | Latitude | 45.9288 | APS_2040 | electrolyzer | el;h2o | h2 | MWh, t, MWh | 0.76;0.04 | 0.025 | 0 | 1000000 | 0.018 | 650000 | 25 | 0 | 0 | 0 | 0.58297
AS-CHN-FU | Node | Longitude | 118.0724 | Latitude | 25.7757 | APS_2040 | electrolyzer | el;h2o | h2 | MWh, t, MWh | 0.76;0.04 | 0.025 | 0 | 1000000 | 0.018 | 650000 | 25 | 0 | 0 | 0 | 0.58297
AS-CHN-GA | Node | Longitude | 102 | Latitude | 38 | APS_2040 | electrolyzer | el;h2o | h2 | MWh, t, MWh | 0.76;0.04 | 0.025 | 0 | 1000000 | 0.018 | 650000 | 25 | 0 | 0 | 0 | 0.58297
AS-CHN-GD | Node | Longitude | 113.1983 | Latitude | 23.1358 | APS_2040 | electrolyzer | el;h2o | h2 | MWh, t, MWh | 0.76;0.04 | 0.025 | 0 | 1000000 | 0.018 | 650000 | 25 | 0 | 0 | 0 | 0.58297
AS-CHN-GU | Node | Longitude | 107 | Latitude | 27 | APS_2040 | electrolyzer | el;h2o | h2 | MWh, t, MWh | 0.76;0.04 | 0.025 | 0 | 1000000 | 0.018 | 650000 | 25 | 0 | 0 | 0 | 0.58297
AS-CHN-GX | Node | Longitude | 109 | Latitude | 24 | APS_2040 | electrolyzer | el;h2o | h2 | MWh, t, MWh | 0.76;0.04 | 0.025 | 0 | 1000000 | 0.018 | 650000 | 25 | 0 | 0 | 0 | 0.58297
AS-CHN-HA | Node | Longitude | 109.6 | Latitude | 19.2 | APS_2040 | electrolyzer | el;h2o | h2 | MWh, t, MWh | 0.76;0.04 | 0.025 | 0 | 1000000 | 0.018 | 650000 | 25 | 0 | 0 | 0 | 0.58297
AS-CHN-HB | Node | Longitude | 115.6144 | Latitude | 38.846 | APS_2040 | electrolyzer | el;h2o | h2 | MWh, t, MWh | 0.76;0.04 | 0.025 | 0 | 1000000 | 0.018 | 650000 | 25 | 0 | 0 | 0 | 0.58297
AS-CHN-HE | Node | Longitude | 113.5704 | Latitude | 33.9087 | APS_2040 | electrolyzer | el;h2o | h2 | MWh, t, MWh | 0.76;0.04 | 0.025 | 0 | 1000000 | 0.018 | 650000 | 25 | 0 | 0 | 0 | 0.58297
AS-CHN-HJ | Node | Longitude | 128.3677 | Latitude | 47.2772 | APS_2040 | electrolyzer | el;h2o | h2 | MWh, t, MWh | 0.76;0.04 | 0.025 | 0 | 1000000 | 0.018 | 650000 | 25 | 0 | 0 | 0 | 0.58297
AS-CHN-HK | Node | Longitude | 114.1661 | Latitude | 22.3239 | APS_2040 | electrolyzer | el;h2o | h2 | MWh, t, MWh | 0.76;0.04 | 0.025 | 0 | 1000000 | 0.018 | 650000 | 25 | 0 | 0 | 0 | 0.58297
AS-CHN-HN | Node | Longitude | 111.7487 | Latitude | 27.6662 | APS_2040 | electrolyzer | el;h2o | h2 | MWh, t, MWh | 0.76;0.04 | 0.025 | 0 | 1000000 | 0.018 | 650000 | 25 | 0 | 0 | 0 | 0.58297
AS-CHN-HU | Node | Longitude | 112.0532 | Latitude | 30.9068 | APS_2040 | electrolyzer | el;h2o | h2 | MWh, t, MWh | 0.76;0.04 | 0.025 | 0 | 1000000 | 0.018 | 650000 | 25 | 0 | 0 | 0 | 0.58297
AS-CHN-JI | Node | Longitude | 126.6946 | Latitude | 43.272 | APS_2040 | electrolyzer | el;h2o | h2 | MWh, t, MWh | 0.76;0.04 | 0.025 | 0 | 1000000 | 0.018 | 650000 | 25 | 0 | 0 | 0 | 0.58297
AS-CHN-JS | Node | Longitude | 119.6583 | Latitude | 33.0183 | APS_2040 | electrolyzer | el;h2o | h2 | MWh, t, MWh | 0.76;0.04 | 0.025 | 0 | 1000000 | 0.018 | 650000 | 25 | 0 | 0 | 0 | 0.58297
AS-CHN-JX | Node | Longitude | 116 | Latitude | 28 | APS_2040 | electrolyzer | el;h2o | h2 | MWh, t, MWh | 0.76;0.04 | 0.025 | 0 | 1000000 | 0.018 | 650000 | 25 | 0 | 0 | 0 | 0.58297
AS-CHN-LI | Node | Longitude | 123.0826 | Latitude | 41.356 | APS_2040 | electrolyzer | el;h2o | h2 | MWh, t, MWh | 0.76;0.04 | 0.025 | 0 | 1000000 | 0.018 | 650000 | 25 | 0 | 0 | 0 | 0.58297
AS-CHN-MA | Node | Longitude | 113.5509 | Latitude | 22.1868 | APS_2040 | electrolyzer | el;h2o | h2 | MWh, t, MWh | 0.76;0.04 | 0.025 | 0 | 1000000 | 0.018 | 650000 | 25 | 0 | 0 | 0 | 0.58297
AS-CHN-NI | Node | Longitude | 106 | Latitude | 37 | APS_2040 | electrolyzer | el;h2o | h2 | MWh, t, MWh | 0.76;0.04 | 0.025 | 0 | 1000000 | 0.018 | 650000 | 25 | 0 | 0 | 0 | 0.58297
AS-CHN-QI | Node | Longitude | 95.9521 | Latitude | 35.4071 | APS_2040 | electrolyzer | el;h2o | h2 | MWh, t, MWh | 0.76;0.04 | 0.025 | 0 | 1000000 | 0.018 | 650000 | 25 | 0 | 0 | 0 | 0.58297
AS-CHN-SC | Node | Longitude | 102.8614 | Latitude | 29.9873 | APS_2040 | electrolyzer | el;h2o | h2 | MWh, t, MWh | 0.76;0.04 | 0.025 | 0 | 1000000 | 0.018 | 650000 | 25 | 0 | 0 | 0 | 0.58297
AS-CHN-SD | Node | Longitude | 118.1212 | Latitude | 35.9275 | APS_2040 | electrolyzer | el;h2o | h2 | MWh, t, MWh | 0.76;0.04 | 0.025 | 0 | 1000000 | 0.018 | 650000 | 25 | 0 | 0 | 0 | 0.58297
AS-CHN-SH | Node | Longitude | 121.4889 | Latitude | 31.2253 | APS_2040 | electrolyzer | el;h2o | h2 | MWh, t, MWh | 0.76;0.04 | 0.025 | 0 | 1000000 | 0.018 | 650000 | 25 | 0 | 0 | 0 | 0.58297
AS-CHN-SI | Node | Longitude | 108.9319 | Latitude | 34.2385 | APS_2040 | electrolyzer | el;h2o | h2 | MWh, t, MWh | 0.76;0.04 | 0.025 | 0 | 1000000 | 0.018 | 650000 | 25 | 0 | 0 | 0 | 0.58297
AS-CHN-SX | Node | Longitude | 112.3614 | Latitude | 37.2626 | APS_2040 | electrolyzer | el;h2o | h2 | MWh, t, MWh | 0.76;0.04 | 0.025 | 0 | 1000000 | 0.018 | 650000 | 25 | 0 | 0 | 0 | 0.58297
AS-CHN-TI | Node | Longitude | 87.6154 | Latitude | 31.8009 | APS_2040 | electrolyzer | el;h2o | h2 | MWh, t, MWh | 0.76;0.04 | 0.025 | 0 | 1000000 | 0.018 | 650000 | 25 | 0 | 0 | 0 | 0.58297
AS-CHN-TJ | Node | Longitude | 117.3727 | Latitude | 39.3107 | APS_2040 | electrolyzer | el;h2o | h2 | MWh, t, MWh | 0.76;0.04 | 0.025 | 0 | 1000000 | 0.018 | 650000 | 25 | 0 | 0 | 0 | 0.58297
AS-CHN-WM | Node | Longitude | 109.964 | Latitude | 40.7591 | APS_2040 | electrolyzer | el;h2o | h2 | MWh, t, MWh | 0.76;0.04 | 0.025 | 0 | 1000000 | 0.018 | 650000 | 25 | 0 | 0 | 0 | 0.58297
AS-CHN-XI | Node | Longitude | 87.2212 | Latitude | 41.0155 | APS_2040 | electrolyzer | el;h2o | h2 | MWh, t, MWh | 0.76;0.04 | 0.025 | 0 | 1000000 | 0.018 | 650000 | 25 | 0 | 0 | 0 | 0.58297
AS-CHN-YU | Node | Longitude | 101.8341 | Latitude | 24.6209 | APS_2040 | electrolyzer | el;h2o | h2 | MWh, t, MWh | 0.76;0.04 | 0.025 | 0 | 1000000 | 0.018 | 650000 | 25 | 0 | 0 | 0 | 0.58297
AS-CHN-ZH | Node | Longitude | 120.3175 | Latitude | 28.8652 | APS_2040 | electrolyzer | el;h2o | h2 | MWh, t, MWh | 0.76;0.04 | 0.025 | 0 | 1000000 | 0.018 | 650000 | 25 | 0 | 0 | 0 | 0.58297
AS-IDN | Node | Longitude | 113.9213 | Latitude | -0.78927 | APS_2040 | electrolyzer | el;h2o | h2 | MWh, t, MWh | 0.76;0.04 | 0.06 | 0 | 1000000 | 0.018 | 650000 | 25 | 0 | 0 | 0 | 0.58297
AS-IND | Node | Longitude | 82.4613 | Latitude | 22.3305 | APS_2040 | electrolyzer | el;h2o | h2 | MWh, t, MWh | 0.76;0.04 | 0.059 | 0 | 1000000 | 0.018 | 650000 | 25 | 0 | 0 | 0 | 0.58297
AS-IND-EA | Node | Longitude | 86.6568 | Latitude | 22.9134 | APS_2040 | electrolyzer | el;h2o | h2 | MWh, t, MWh | 0.76;0.04 | 0.059 | 0 | 1000000 | 0.018 | 650000 | 25 | 0 | 0 | 0 | 0.58297
AS-IND-NE | Node | Longitude | 93.3254 | Latitude | 25.8149 | APS_2040 | electrolyzer | el;h2o | h2 | MWh, t, MWh | 0.76;0.04 | 0.059 | 0 | 1000000 | 0.018 | 650000 | 25 | 0 | 0 | 0 | 0.58297
AS-IND-NO | Node | Longitude | 77.2219 | Latitude | 28.6517 | APS_2040 | electrolyzer | el;h2o | h2 | MWh, t, MWh | 0.76;0.04 | 0.059 | 0 | 1000000 | 0.018 | 650000 | 25 | 0 | 0 | 0 | 0.58297
AS-IND-SO | Node | Longitude | 77.5913 | Latitude | 12.9791 | APS_2040 | electrolyzer | el;h2o | h2 | MWh, t, MWh | 0.76;0.04 | 0.059 | 0 | 1000000 | 0.018 | 650000 | 25 | 0 | 0 | 0 | 0.58297
AS-IND-WE | Node | Longitude | 77.5111 | Latitude | 21.2934 | APS_2040 | electrolyzer | el;h2o | h2 | MWh, t, MWh | 0.76;0.04 | 0.059 | 0 | 1000000 | 0.018 | 650000 | 25 | 0 | 0 | 0 | 0.58297
AS-IRN | Node | Longitude | 53.688 | Latitude | 32.4279 | APS_2040 | electrolyzer | el;h2o | h2 | MWh, t, MWh | 0.76;0.04 | 0.114 | 0 | 1000000 | 0.018 | 650000 | 25 | 0 | 0 | 0 | 0.58297
AS-IRQ | Node | Longitude | 43.6793 | Latitude | 33.2232 | APS_2040 | electrolyzer | el;h2o | h2 | MWh, t, MWh | 0.76;0.04 | 0.096 | 0 | 1000000 | 0.018 | 650000 | 25 | 0 | 0 | 0 | 0.58297
AS-ISR | Node | Longitude | 34.8516 | Latitude | 31.0461 | APS_2040 | electrolyzer | el;h2o | h2 | MWh, t, MWh | 0.76;0.04 | 0.037 | 0 | 1000000 | 0.018 | 650000 | 25 | 0 | 0 | 0 | 0.58297
AS-JOR | Node | Longitude | 36.2384 | Latitude | 30.5852 | APS_2040 | electrolyzer | el;h2o | h2 | MWh, t, MWh | 0.76;0.04 | 0.082 | 0 | 1000000 | 0.018 | 650000 | 25 | 0 | 0 | 0 | 0.58297
AS-JPN | Node | Longitude | 135.2758 | Latitude | 34.8286 | APS_2040 | electrolyzer | el;h2o | h2 | MWh, t, MWh | 0.76;0.04 | 0.023 | 0 | 1000000 | 0.018 | 650000 | 25 | 0 | 0 | 0 | 0.58297
AS-JPN-CE | Node | Longitude | 135.9021 | Latitude | 34.9116 | APS_2040 | electrolyzer | el;h2o | h2 | MWh, t, MWh | 0.76;0.04 | 0.023 | 0 | 1000000 | 0.018 | 650000 | 25 | 0 | 0 | 0 | 0.58297
AS-JPN-HO | Node | Longitude | 142.8231 | Latitude | 43.1082 | APS_2040 | electrolyzer | el;h2o | h2 | MWh, t, MWh | 0.76;0.04 | 0.023 | 0 | 1000000 | 0.018 | 650000 | 25 | 0 | 0 | 0 | 0.58297
AS-JPN-KY | Node | Longitude | 131.0121 | Latitude | 32.6471 | APS_2040 | electrolyzer | el;h2o | h2 | MWh, t, MWh | 0.76;0.04 | 0.023 | 0 | 1000000 | 0.018 | 650000 | 25 | 0 | 0 | 0 | 0.58297
AS-JPN-OK | Node | Longitude | 128.0256 | Latitude | 26.5708 | APS_2040 | electrolyzer | el;h2o | h2 | MWh, t, MWh | 0.76;0.04 | 0.023 | 0 | 1000000 | 0.018 | 650000 | 25 | 0 | 0 | 0 | 0.58297
AS-JPN-SH | Node | Longitude | 133.5999 | Latitude | 33.7046 | APS_2040 | electrolyzer | el;h2o | h2 | MWh, t, MWh | 0.76;0.04 | 0.023 | 0 | 1000000 | 0.018 | 650000 | 25 | 0 | 0 | 0 | 0.58297
AS-JPN-TO | Node | Longitude | 140.2917 | Latitude | 38.0295 | APS_2040 | electrolyzer | el;h2o | h2 | MWh, t, MWh | 0.76;0.04 | 0.023 | 0 | 1000000 | 0.018 | 650000 | 25 | 0 | 0 | 0 | 0.58297
AS-KAZ | Node | Longitude | 66.9237 | Latitude | 48.0196 | APS_2040 | electrolyzer | el;h2o | h2 | MWh, t, MWh | 0.76;0.04 | 0.063 | 0 | 1000000 | 0.018 | 650000 | 25 | 0 | 0 | 0 | 0.58297
AS-KGZ | Node | Longitude | 74.7661 | Latitude | 41.2044 | APS_2040 | electrolyzer | el;h2o | h2 | MWh, t, MWh | 0.76;0.04 | 0.21 | 0 | 1000000 | 0.018 | 650000 | 25 | 0 | 0 | 0 | 0.58297
AS-KHM | Node | Longitude | 104.991 | Latitude | 12.5657 | APS_2040 | electrolyzer | el;h2o | h2 | MWh, t, MWh | 0.76;0.04 | 0.21 | 0 | 1000000 | 0.018 | 650000 | 25 | 0 | 0 | 0 | 0.58297
AS-KOR | Node | Longitude | 127.7669 | Latitude | 35.9078 | APS_2040 | electrolyzer | el;h2o | h2 | MWh, t, MWh | 0.76;0.04 | 0.21 | 0 | 1000000 | 0.018 | 650000 | 25 | 0 | 0 | 0 | 0.58297
AS-KWT | Node | Longitude | 47.4818 | Latitude | 29.3117 | APS_2040 | electrolyzer | el;h2o | h2 | MWh, t, MWh | 0.76;0.04 | 0.053 | 0 | 1000000 | 0.018 | 650000 | 25 | 0 | 0 | 0 | 0.58297
AS-LAO | Node | Longitude | 102.4955 | Latitude | 19.8563 | APS_2040 | electrolyzer | el;h2o | h2 | MWh, t, MWh | 0.76;0.04 | 0.21 | 0 | 1000000 | 0.018 | 650000 | 25 | 0 | 0 | 0 | 0.58297
AS-LBN | Node | Longitude | 35.8623 | Latitude | 33.8547 | APS_2040 | electrolyzer | el;h2o | h2 | MWh, t, MWh | 0.76;0.04 | 0.21 | 0 | 1000000 | 0.018 | 650000 | 25 | 0 | 0 | 0 | 0.58297
AS-LKA | Node | Longitude | 80.7718 | Latitude | 7.8731 | APS_2040 | electrolyzer | el;h2o | h2 | MWh, t, MWh | 0.76;0.04 | 0.103 | 0 | 1000000 | 0.018 | 650000 | 25 | 0 | 0 | 0 | 0.58297
AS-MMR | Node | Longitude | 95.9562 | Latitude | 21.914 | APS_2040 | electrolyzer | el;h2o | h2 | MWh, t, MWh | 0.76;0.04 | 0.095 | 0 | 1000000 | 0.018 | 650000 | 25 | 0 | 0 | 0 | 0.58297
AS-MNG | Node | Longitude | 103.8467 | Latitude | 46.8625 | APS_2040 | electrolyzer | el;h2o | h2 | MWh, t, MWh | 0.76;0.04 | 0.08 | 0 | 1000000 | 0.018 | 650000 | 25 | 0 | 0 | 0 | 0.58297
AS-MYS | Node | Longitude | 101.9758 | Latitude | 4.2105 | APS_2040 | electrolyzer | el;h2o | h2 | MWh, t, MWh | 0.76;0.04 | 0.054 | 0 | 1000000 | 0.018 | 650000 | 25 | 0 | 0 | 0 | 0.58297
AS-NPL | Node | Longitude | 84.124 | Latitude | 28.3949 | APS_2040 | electrolyzer | el;h2o | h2 | MWh, t, MWh | 0.76;0.04 | 0.21 | 0 | 1000000 | 0.018 | 650000 | 25 | 0 | 0 | 0 | 0.58297
AS-OMN | Node | Longitude | 55.9233 | Latitude | 21.5126 | APS_2040 | electrolyzer | el;h2o | h2 | MWh, t, MWh | 0.76;0.04 | 0.21 | 0 | 1000000 | 0.018 | 650000 | 25 | 0 | 0 | 0 | 0.58297
AS-PAK | Node | Longitude | 69.3451 | Latitude | 30.3753 | APS_2040 | electrolyzer | el;h2o | h2 | MWh, t, MWh | 0.76;0.04 | 0.092 | 0 | 1000000 | 0.018 | 650000 | 25 | 0 | 0 | 0 | 0.58297
AS-PHL | Node | Longitude | 121.0081 | Latitude | 14.6169 | APS_2040 | electrolyzer | el;h2o | h2 | MWh, t, MWh | 0.76;0.04 | 0.057 | 0 | 1000000 | 0.018 | 650000 | 25 | 0 | 0 | 0 | 0.58297
AS-PRK | Node | Longitude | 127.5101 | Latitude | 40.3399 | APS_2040 | electrolyzer | el;h2o | h2 | MWh, t, MWh | 0.76;0.04 | 0.21 | 0 | 1000000 | 0.018 | 650000 | 25 | 0 | 0 | 0 | 0.58297
AS-QAT | Node | Longitude | 51.1839 | Latitude | 25.3548 | APS_2040 | electrolyzer | el;h2o | h2 | MWh, t, MWh | 0.76;0.04 | 0.21 | 0 | 1000000 | 0.018 | 650000 | 25 | 0 | 0 | 0 | 0.58297
AS-RUS | Node | Longitude | 66.6192 | Latitude | 57.1853 | APS_2040 | electrolyzer | el;h2o | h2 | MWh, t, MWh | 0.76;0.04 | 0.063 | 0 | 1000000 | 0.018 | 650000 | 25 | 0 | 0 | 0 | 0.58297
AS-RUS-CE | Node | Longitude | 37.6333 | Latitude | 55.75 | APS_2040 | electrolyzer | el;h2o | h2 | MWh, t, MWh | 0.76;0.04 | 0.063 | 0 | 1000000 | 0.018 | 650000 | 25 | 0 | 0 | 0 | 0.58297
AS-RUS-FE | Node | Longitude | 134.7531 | Latitude | 64.6184 | APS_2040 | electrolyzer | el;h2o | h2 | MWh, t, MWh | 0.76;0.04 | 0.063 | 0 | 1000000 | 0.018 | 650000 | 25 | 0 | 0 | 0 | 0.58297
AS-RUS-MV | Node | Longitude | 46.5496 | Latitude | 54.3484 | APS_2040 | electrolyzer | el;h2o | h2 | MWh, t, MWh | 0.76;0.04 | 0.063 | 0 | 1000000 | 0.018 | 650000 | 25 | 0 | 0 | 0 | 0.58297
AS-RUS-NW | Node | Longitude | 49.3903 | Latitude | 63.5629 | APS_2040 | electrolyzer | el;h2o | h2 | MWh, t, MWh | 0.76;0.04 | 0.063 | 0 | 1000000 | 0.018 | 650000 | 25 | 0 | 0 | 0 | 0.58297
AS-RUS-SI | Node | Longitude | 93.191 | Latitude | 58.6819 | APS_2040 | electrolyzer | el;h2o | h2 | MWh, t, MWh | 0.76;0.04 | 0.063 | 0 | 1000000 | 0.018 | 650000 | 25 | 0 | 0 | 0 | 0.58297
AS-RUS-SO | Node | Longitude | 42.8969 | Latitude | 45.2263 | APS_2040 | electrolyzer | el;h2o | h2 | MWh, t, MWh | 0.76;0.04 | 0.063 | 0 | 1000000 | 0.018 | 650000 | 25 | 0 | 0 | 0 | 0.58297
AS-RUS-UR | Node | Longitude | 61.9203 | Latitude | 58.1094 | APS_2040 | electrolyzer | el;h2o | h2 | MWh, t, MWh | 0.76;0.04 | 0.063 | 0 | 1000000 | 0.018 | 650000 | 25 | 0 | 0 | 0 | 0.58297
AS-SAU | Node | Longitude | 45.0792 | Latitude | 23.8859 | APS_2040 | electrolyzer | el;h2o | h2 | MWh, t, MWh | 0.76;0.04 | 0.062 | 0 | 1000000 | 0.018 | 650000 | 25 | 0 | 0 | 0 | 0.58297
AS-SGP | Node | Longitude | 103.8198 | Latitude | 1.3521 | APS_2040 | electrolyzer | el;h2o | h2 | MWh, t, MWh | 0.76;0.04 | 0.046 | 0 | 1000000 | 0.018 | 650000 | 25 | 0 | 0 | 0 | 0.58297
AS-SYR | Node | Longitude | 38.9968 | Latitude | 34.8021 | APS_2040 | electrolyzer | el;h2o | h2 | MWh, t, MWh | 0.76;0.04 | 0.21 | 0 | 1000000 | 0.018 | 650000 | 25 | 0 | 0 | 0 | 0.58297
AS-THA | Node | Longitude | 100.9925 | Latitude | 15.87 | APS_2040 | electrolyzer | el;h2o | h2 | MWh, t, MWh | 0.76;0.04 | 0.045 | 0 | 1000000 | 0.018 | 650000 | 25 | 0 | 0 | 0 | 0.58297
AS-TJK | Node | Longitude | 71.2761 | Latitude | 38.861 | APS_2040 | electrolyzer | el;h2o | h2 | MWh, t, MWh | 0.76;0.04 | 0.21 | 0 | 1000000 | 0.018 | 650000 | 25 | 0 | 0 | 0 | 0.58297
AS-TKM | Node | Longitude | 59.5563 | Latitude | 38.9697 | APS_2040 | electrolyzer | el;h2o | h2 | MWh, t, MWh | 0.76;0.04 | 0.21 | 0 | 1000000 | 0.018 | 650000 | 25 | 0 | 0 | 0 | 0.58297
AS-TLS | Node | Longitude | 125.7275 | Latitude | -8.8742 | APS_2040 | electrolyzer | el;h2o | h2 | MWh, t, MWh | 0.76;0.04 | 0.21 | 0 | 1000000 | 0.018 | 650000 | 25 | 0 | 0 | 0 | 0.58297
AS-TUR | Node | Longitude | 35.2433 | Latitude | 38.9637 | APS_2040 | electrolyzer | el;h2o | h2 | MWh, t, MWh | 0.76;0.04 | 0.075 | 0 | 1000000 | 0.018 | 650000 | 25 | 0 | 0 | 0 | 0.58297
AS-TWN | Node | Longitude | 120.9605 | Latitude | 23.6978 | APS_2040 | electrolyzer | el;h2o | h2 | MWh, t, MWh | 0.76;0.04 | 0.21 | 0 | 1000000 | 0.018 | 650000 | 25 | 0 | 0 | 0 | 0.58297
AS-UZB | Node | Longitude | 64.5853 | Latitude | 41.3775 | APS_2040 | electrolyzer | el;h2o | h2 | MWh, t, MWh | 0.76;0.04 | 0.21 | 0 | 1000000 | 0.018 | 650000 | 25 | 0 | 0 | 0 | 0.58297
AS-VNM | Node | Longitude | 108.2772 | Latitude | 14.0583 | APS_2040 | electrolyzer | el;h2o | h2 | MWh, t, MWh | 0.76;0.04 | 0.06 | 0 | 1000000 | 0.018 | 650000 | 25 | 0 | 0 | 0 | 0.58297
AS-YEM | Node | Longitude | 48.5164 | Latitude | 15.5527 | APS_2040 | electrolyzer | el;h2o | h2 | MWh, t, MWh | 0.76;0.04 | 0.172 | 0 | 1000000 | 0.018 | 650000 | 25 | 0 | 0 | 0 | 0.58297
EU-ALB | Node | Longitude | 20.1683 | Latitude | 41.1533 | APS_2040 | electrolyzer | el;h2o | h2 | MWh, t, MWh | 0.76;0.04 | 0.104 | 0 | 1000000 | 0.018 | 650000 | 25 | 0 | 0 | 0 | 1.3487
EU-ARM | Node | Longitude | 45.0382 | Latitude | 40.0691 | APS_2040 | electrolyzer | el;h2o | h2 | MWh, t, MWh | 0.76;0.04 | 0.104 | 0 | 1000000 | 0.018 | 650000 | 25 | 0 | 0 | 0 | 1.3487
EU-AUT | Node | Longitude | 14.5501 | Latitude | 47.5162 | APS_2040 | electrolyzer | el;h2o | h2 | MWh, t, MWh | 0.76;0.04 | 0.034 | 0 | 1000000 | 0.018 | 650000 | 25 | 0 | 0 | 0 | 1.3487
EU-AZE | Node | Longitude | 47.5769 | Latitude | 40.1431 | APS_2040 | electrolyzer | el;h2o | h2 | MWh, t, MWh | 0.76;0.04 | 0.07 | 0 | 1000000 | 0.018 | 650000 | 25 | 0 | 0 | 0 | 1.3487
EU-BEL | Node | Longitude | 4.4699 | Latitude | 50.5039 | APS_2040 | electrolyzer | el;h2o | h2 | MWh, t, MWh | 0.76;0.04 | 0.019 | 0 | 1000000 | 0.018 | 650000 | 25 | 0 | 0 | 0 | 1.3487
EU-BGR | Node | Longitude | 25.4858 | Latitude | 42.7339 | APS_2040 | electrolyzer | el;h2o | h2 | MWh, t, MWh | 0.76;0.04 | 0.048 | 0 | 1000000 | 0.018 | 650000 | 25 | 0 | 0 | 0 | 1.3487
EU-BIH | Node | Longitude | 17.6791 | Latitude | 43.9159 | APS_2040 | electrolyzer | el;h2o | h2 | MWh, t, MWh | 0.76;0.04 | 0.104 | 0 | 1000000 | 0.018 | 650000 | 25 | 0 | 0 | 0 | 1.3487
EU-BLR | Node | Longitude | 27.9534 | Latitude | 53.7098 | APS_2040 | electrolyzer | el;h2o | h2 | MWh, t, MWh | 0.76;0.04 | 0.099 | 0 | 1000000 | 0.018 | 650000 | 25 | 0 | 0 | 0 | 1.3487
EU-CHE | Node | Longitude | 8.2275 | Latitude | 46.8182 | APS_2040 | electrolyzer | el;h2o | h2 | MWh, t, MWh | 0.76;0.04 | 0.017 | 0 | 1000000 | 0.018 | 650000 | 25 | 0 | 0 | 0 | 1.3487
EU-CYP | Node | Longitude | 33.4299 | Latitude | 35.1264 | APS_2040 | electrolyzer | el;h2o | h2 | MWh, t, MWh | 0.76;0.04 | 0.049 | 0 | 1000000 | 0.018 | 650000 | 25 | 0 | 0 | 0 | 1.3487
EU-CZE | Node | Longitude | 15.473 | Latitude | 49.8175 | APS_2040 | electrolyzer | el;h2o | h2 | MWh, t, MWh | 0.76;0.04 | 0.037 | 0 | 1000000 | 0.018 | 650000 | 25 | 0 | 0 | 0 | 1.3487
EU-DEU | Node | Longitude | 9.2345 | Latitude | 52.1903 | APS_2040 | electrolyzer | el;h2o | h2 | MWh, t, MWh | 0.76;0.04 | 0.013 | 0 | 1000000 | 0.018 | 650000 | 25 | 0 | 0 | 0 | 1.3487
EU-DNK | Node | Longitude | 10.644 | Latitude | 55.907 | APS_2040 | electrolyzer | el;h2o | h2 | MWh, t, MWh | 0.76;0.04 | 0.021 | 0 | 1000000 | 0.018 | 650000 | 25 | 0 | 0 | 0 | 1.3487
EU-DNK1 | Node | Longitude | 8.9731 | Latitude | 56.1257 | APS_2040 | electrolyzer | el;h2o | h2 | MWh, t, MWh | 0.76;0.04 | 0.021 | 0 | 1000000 | 0.018 | 650000 | 25 | 0 | 0 | 0 | 1.3487
EU-DNK2 | Node | Longitude | 12.315 | Latitude | 55.6884 | APS_2040 | electrolyzer | el;h2o | h2 | MWh, t, MWh | 0.76;0.04 | 0.021 | 0 | 1000000 | 0.018 | 650000 | 25 | 0 | 0 | 0 | 1.3487
EU-ESP | Node | Longitude | -3.7492 | Latitude | 40.4637 | APS_2040 | electrolyzer | el;h2o | h2 | MWh, t, MWh | 0.76;0.04 | 0.036 | 0 | 1000000 | 0.018 | 650000 | 25 | 0 | 0 | 0 | 1.3487
EU-EST | Node | Longitude | 25.0136 | Latitude | 58.5953 | APS_2040 | electrolyzer | el;h2o | h2 | MWh, t, MWh | 0.76;0.04 | 0.051 | 0 | 1000000 | 0.018 | 650000 | 25 | 0 | 0 | 0 | 1.3487
EU-FIN | Node | Longitude | 25.7482 | Latitude | 61.9241 | APS_2040 | electrolyzer | el;h2o | h2 | MWh, t, MWh | 0.76;0.04 | 0.048 | 0 | 1000000 | 0.018 | 650000 | 25 | 0 | 0 | 0 | 1.3487
EU-FRA | Node | Longitude | 2.2137 | Latitude | 46.2276 | APS_2040 | electrolyzer | el;h2o | h2 | MWh, t, MWh | 0.76;0.04 | 0.018 | 0 | 1000000 | 0.018 | 650000 | 25 | 0 | 0 | 0 | 1.3487
EU-GBR | Node | Longitude | -0.77974 | Latitude | 53 | APS_2040 | electrolyzer | el;h2o | h2 | MWh, t, MWh | 0.76;0.04 | 0.02 | 0 | 1000000 | 0.018 | 650000 | 25 | 0 | 0 | 0 | 1.3487
EU-GEO | Node | Longitude | 43.3569 | Latitude | 42.3154 | APS_2040 | electrolyzer | el;h2o | h2 | MWh, t, MWh | 0.76;0.04 | 0.104 | 0 | 1000000 | 0.018 | 650000 | 25 | 0 | 0 | 0 | 1.3487
EU-GRC | Node | Longitude | 21.8243 | Latitude | 39.0742 | APS_2040 | electrolyzer | el;h2o | h2 | MWh, t, MWh | 0.76;0.04 | 0.041 | 0 | 1000000 | 0.018 | 650000 | 25 | 0 | 0 | 0 | 1.3487
EU-HRV | Node | Longitude | 15.2 | Latitude | 45.1 | APS_2040 | electrolyzer | el;h2o | h2 | MWh, t, MWh | 0.76;0.04 | 0.053 | 0 | 1000000 | 0.018 | 650000 | 25 | 0 | 0 | 0 | 1.3487
EU-HUN | Node | Longitude | 19.5033 | Latitude | 47.1625 | APS_2040 | electrolyzer | el;h2o | h2 | MWh, t, MWh | 0.76;0.04 | 0.037 | 0 | 1000000 | 0.018 | 650000 | 25 | 0 | 0 | 0 | 1.3487
EU-IRL | Node | Longitude | -8.2439 | Latitude | 53.4129 | APS_2040 | electrolyzer | el;h2o | h2 | MWh, t, MWh | 0.76;0.04 | 0.055 | 0 | 1000000 | 0.018 | 650000 | 25 | 0 | 0 | 0 | 1.3487
EU-ISL | Node | Longitude | -19.0208 | Latitude | 64.9631 | APS_2040 | electrolyzer | el;h2o | h2 | MWh, t, MWh | 0.76;0.04 | 0.104 | 0 | 1000000 | 0.018 | 650000 | 25 | 0 | 0 | 0 | 1.3487
EU-ITA | Node | Longitude | 12.3692 | Latitude | 41.7166 | APS_2040 | electrolyzer | el;h2o | h2 | MWh, t, MWh | 0.76;0.04 | 0.031 | 0 | 1000000 | 0.018 | 650000 | 25 | 0 | 0 | 0 | 1.3487
EU-ITA1 | Node | Longitude | 10.3665 | Latitude | 45.5439 | APS_2040 | electrolyzer | el;h2o | h2 | MWh, t, MWh | 0.76;0.04 | 0.031 | 0 | 1000000 | 0.018 | 650000 | 25 | 0 | 0 | 0 | 1.3487
EU-ITA2 | Node | Longitude | 11.431 | Latitude | 43.8862 | APS_2040 | electrolyzer | el;h2o | h2 | MWh, t, MWh | 0.76;0.04 | 0.031 | 0 | 1000000 | 0.018 | 650000 | 25 | 0 | 0 | 0 | 1.3487
EU-ITA3 | Node | Longitude | 12.4624 | Latitude | 42.4617 | APS_2040 | electrolyzer | el;h2o | h2 | MWh, t, MWh | 0.76;0.04 | 0.031 | 0 | 1000000 | 0.018 | 650000 | 25 | 0 | 0 | 0 | 1.3487
EU-ITA4 | Node | Longitude | 16.6974 | Latitude | 40.8567 | APS_2040 | electrolyzer | el;h2o | h2 | MWh, t, MWh | 0.76;0.04 | 0.031 | 0 | 1000000 | 0.018 | 650000 | 25 | 0 | 0 | 0 | 1.3487
EU-ITA5 | Node | Longitude | 9.0082 | Latitude | 40.0067 | APS_2040 | electrolyzer | el;h2o | h2 | MWh, t, MWh | 0.76;0.04 | 0.031 | 0 | 1000000 | 0.018 | 650000 | 25 | 0 | 0 | 0 | 1.3487
EU-ITA6 | Node | Longitude | 14.2498 | Latitude | 37.5444 | APS_2040 | electrolyzer | el;h2o | h2 | MWh, t, MWh | 0.76;0.04 | 0.031 | 0 | 1000000 | 0.018 | 650000 | 25 | 0 | 0 | 0 | 1.3487
EU-KOS | Node | Longitude | 20.903 | Latitude | 42.6026 | APS_2040 | electrolyzer | el;h2o | h2 | MWh, t, MWh | 0.76;0.04 | 0.104 | 0 | 1000000 | 0.018 | 650000 | 25 | 0 | 0 | 0 | 1.3487
EU-LTU | Node | Longitude | 24.5 | Latitude | 55.1694 | APS_2040 | electrolyzer | el;h2o | h2 | MWh, t, MWh | 0.76;0.04 | 0.057 | 0 | 1000000 | 0.018 | 650000 | 25 | 0 | 0 | 0 | 1.3487
EU-LUX | Node | Longitude | 6.1296 | Latitude | 49.8153 | APS_2040 | electrolyzer | el;h2o | h2 | MWh, t, MWh | 0.76;0.04 | 0.031 | 0 | 1000000 | 0.018 | 650000 | 25 | 0 | 0 | 0 | 1.3487
EU-LVA | Node | Longitude | 24.6032 | Latitude | 56.8796 | APS_2040 | electrolyzer | el;h2o | h2 | MWh, t, MWh | 0.76;0.04 | 0.055 | 0 | 1000000 | 0.018 | 650000 | 25 | 0 | 0 | 0 | 1.3487
EU-MDA | Node | Longitude | 28.3699 | Latitude | 47.4116 | APS_2040 | electrolyzer | el;h2o | h2 | MWh, t, MWh | 0.76;0.04 | 0.104 | 0 | 1000000 | 0.018 | 650000 | 25 | 0 | 0 | 0 | 1.3487
EU-MKD | Node | Longitude | 21.7453 | Latitude | 41.6086 | APS_2040 | electrolyzer | el;h2o | h2 | MWh, t, MWh | 0.76;0.04 | 0.104 | 0 | 1000000 | 0.018 | 650000 | 25 | 0 | 0 | 0 | 1.3487
EU-MLT | Node | Longitude | 14.3754 | Latitude | 35.9375 | APS_2040 | electrolyzer | el;h2o | h2 | MWh, t, MWh | 0.76;0.04 | 0.018 | 0 | 1000000 | 0.018 | 650000 | 25 | 0 | 0 | 0 | 1.3487
EU-MNE | Node | Longitude | 19.3744 | Latitude | 42.7087 | APS_2040 | electrolyzer | el;h2o | h2 | MWh, t, MWh | 0.76;0.04 | 0.088 | 0 | 1000000 | 0.018 | 650000 | 25 | 0 | 0 | 0 | 1.3487
EU-NLD | Node | Longitude | 5.2913 | Latitude | 52.1326 | APS_2040 | electrolyzer | el;h2o | h2 | MWh, t, MWh | 0.76;0.04 | 0.014 | 0 | 1000000 | 0.018 | 650000 | 25 | 0 | 0 | 0 | 1.3487
EU-NOR | Node | Longitude | 10.6726 | Latitude | 62.5338 | APS_2040 | electrolyzer | el;h2o | h2 | MWh, t, MWh | 0.76;0.04 | 0.045 | 0 | 1000000 | 0.018 | 650000 | 25 | 0 | 0 | 0 | 1.3487
EU-NOR1 | Node | Longitude | 11.2546 | Latitude | 60.2041 | APS_2040 | electrolyzer | el;h2o | h2 | MWh, t, MWh | 0.76;0.04 | 0.045 | 0 | 1000000 | 0.018 | 650000 | 25 | 0 | 0 | 0 | 1.3487
EU-NOR2 | Node | Longitude | 7.1577 | Latitude | 58.3816 | APS_2040 | electrolyzer | el;h2o | h2 | MWh, t, MWh | 0.76;0.04 | 0.045 | 0 | 1000000 | 0.018 | 650000 | 25 | 0 | 0 | 0 | 1.3487
EU-NOR3 | Node | Longitude | 10.4639 | Latitude | 64 | APS_2040 | electrolyzer | el;h2o | h2 | MWh, t, MWh | 0.76;0.04 | 0.045 | 0 | 1000000 | 0.018 | 650000 | 25 | 0 | 0 | 0 | 1.3487
EU-NOR4 | Node | Longitude | 17.7201 | Latitude | 68.8 | APS_2040 | electrolyzer | el;h2o | h2 | MWh, t, MWh | 0.76;0.04 | 0.045 | 0 | 1000000 | 0.018 | 650000 | 25 | 0 | 0 | 0 | 1.3487
EU-NOR5 | Node | Longitude | 6.7667 | Latitude | 61.2833 | APS_2040 | electrolyzer | el;h2o | h2 | MWh, t, MWh | 0.76;0.04 | 0.045 | 0 | 1000000 | 0.018 | 650000 | 25 | 0 | 0 | 0 | 1.3487
EU-POL | Node | Longitude | 19.1451 | Latitude | 51.9194 | APS_2040 | electrolyzer | el;h2o | h2 | MWh, t, MWh | 0.76;0.04 | 0.039 | 0 | 1000000 | 0.018 | 650000 | 25 | 0 | 0 | 0 | 1.3487
EU-PRT | Node | Longitude | -8.2245 | Latitude | 39.3999 | APS_2040 | electrolyzer | el;h2o | h2 | MWh, t, MWh | 0.76;0.04 | 0.042 | 0 | 1000000 | 0.018 | 650000 | 25 | 0 | 0 | 0 | 1.3487
EU-ROU | Node | Longitude | 24.9668 | Latitude | 45.9432 | APS_2040 | electrolyzer | el;h2o | h2 | MWh, t, MWh | 0.76;0.04 | 0.051 | 0 | 1000000 | 0.018 | 650000 | 25 | 0 | 0 | 0 | 1.3487
EU-SRB | Node | Longitude | 21.0059 | Latitude | 44.0165 | APS_2040 | electrolyzer | el;h2o | h2 | MWh, t, MWh | 0.76;0.04 | 0.104 | 0 | 1000000 | 0.018 | 650000 | 25 | 0 | 0 | 0 | 1.3487
EU-SVK | Node | Longitude | 19.699 | Latitude | 48.669 | APS_2040 | electrolyzer | el;h2o | h2 | MWh, t, MWh | 0.76;0.04 | 0.038 | 0 | 1000000 | 0.018 | 650000 | 25 | 0 | 0 | 0 | 1.3487
EU-SVN | Node | Longitude | 14.9955 | Latitude | 46.1512 | APS_2040 | electrolyzer | el;h2o | h2 | MWh, t, MWh | 0.76;0.04 | 0.042 | 0 | 1000000 | 0.018 | 650000 | 25 | 0 | 0 | 0 | 1.3487
EU-SWE | Node | Longitude | 17.2412 | Latitude | 61.5607 | APS_2040 | electrolyzer | el;h2o | h2 | MWh, t, MWh | 0.76;0.04 | 0.032 | 0 | 1000000 | 0.018 | 650000 | 25 | 0 | 0 | 0 | 1.3487
EU-SWE1 | Node | Longitude | 21.3237 | Latitude | 66.2818 | APS_2040 | electrolyzer | el;h2o | h2 | MWh, t, MWh | 0.76;0.04 | 0.032 | 0 | 1000000 | 0.018 | 650000 | 25 | 0 | 0 | 0 | 1.3487
EU-SWE2 | Node | Longitude | 17.0035 | Latitude | 63.3357 | APS_2040 | electrolyzer | el;h2o | h2 | MWh, t, MWh | 0.76;0.04 | 0.032 | 0 | 1000000 | 0.018 | 650000 | 25 | 0 | 0 | 0 | 1.3487
EU-SWE3 | Node | Longitude | 16.4986 | Latitude | 59.8505 | APS_2040 | electrolyzer | el;h2o | h2 | MWh, t, MWh | 0.76;0.04 | 0.032 | 0 | 1000000 | 0.018 | 650000 | 25 | 0 | 0 | 0 | 1.3487
EU-SWE4 | Node | Longitude | 14.1389 | Latitude | 56.7748 | APS_2040 | electrolyzer | el;h2o | h2 | MWh, t, MWh | 0.76;0.04 | 0.032 | 0 | 1000000 | 0.018 | 650000 | 25 | 0 | 0 | 0 | 1.3487
EU-UKR | Node | Longitude | 31.1656 | Latitude | 50 | APS_2040 | electrolyzer | el;h2o | h2 | MWh, t, MWh | 0.76;0.04 | 0.099 | 0 | 1000000 | 0.018 | 650000 | 25 | 0 | 0 | 0 | 1.3487
NA-BLZ | Node | Longitude | -88.4976 | Latitude | 17.1899 | APS_2040 | electrolyzer | el;h2o | h2 | MWh, t, MWh | 0.76;0.04 | 0.116 | 0 | 1000000 | 0.018 | 650000 | 25 | 0 | 0 | 0 | 0.19446
NA-CAN | Node | Longitude | -93.4811 | Latitude | 53.3101 | APS_2040 | electrolyzer | el;h2o | h2 | MWh, t, MWh | 0.76;0.04 | 0.043 | 0 | 1000000 | 0.018 | 650000 | 25 | 0 | 0 | 0 | 1.3374
NA-CAN-AB | Node | Longitude | -114.6876 | Latitude | 54.8399 | APS_2040 | electrolyzer | el;h2o | h2 | MWh, t, MWh | 0.76;0.04 | 0.043 | 0 | 1000000 | 0.018 | 650000 | 25 | 0 | 0 | 0 | 1.3374
NA-CAN-AR | Node | Longitude | -64.9034 | Latitude | 46.0017 | APS_2040 | electrolyzer | el;h2o | h2 | MWh, t, MWh | 0.76;0.04 | 0.043 | 0 | 1000000 | 0.018 | 650000 | 25 | 0 | 0 | 0 | 1.3374
NA-CAN-BC | Node | Longitude | -124.5339 | Latitude | 54.7641 | APS_2040 | electrolyzer | el;h2o | h2 | MWh, t, MWh | 0.76;0.04 | 0.043 | 0 | 1000000 | 0.018 | 650000 | 25 | 0 | 0 | 0 | 1.3374
NA-CAN-MB | Node | Longitude | -97.8954 | Latitude | 54.7888 | APS_2040 | electrolyzer | el;h2o | h2 | MWh, t, MWh | 0.76;0.04 | 0.043 | 0 | 1000000 | 0.018 | 650000 | 25 | 0 | 0 | 0 | 1.3374
NA-CAN-NL | Node | Longitude | -58.3054 | Latitude | 52.5766 | APS_2040 | electrolyzer | el;h2o | h2 | MWh, t, MWh | 0.76;0.04 | 0.043 | 0 | 1000000 | 0.018 | 650000 | 25 | 0 | 0 | 0 | 1.3374
NA-CAN-NO | Node | Longitude | -116.4506 | Latitude | 62.3203 | APS_2040 | electrolyzer | el;h2o | h2 | MWh, t, MWh | 0.76;0.04 | 0.043 | 0 | 1000000 | 0.018 | 650000 | 25 | 0 | 0 | 0 | 1.3374
NA-CAN-ON | Node | Longitude | -84.8824 | Latitude | 49.7675 | APS_2040 | electrolyzer | el;h2o | h2 | MWh, t, MWh | 0.76;0.04 | 0.043 | 0 | 1000000 | 0.018 | 650000 | 25 | 0 | 0 | 0 | 1.3374
NA-CAN-QC | Node | Longitude | -73.9512 | Latitude | 49.8667 | APS_2040 | electrolyzer | el;h2o | h2 | MWh, t, MWh | 0.76;0.04 | 0.043 | 0 | 1000000 | 0.018 | 650000 | 25 | 0 | 0 | 0 | 1.3374
NA-CAN-SK | Node | Longitude | -105.7202 | Latitude | 54.865 | APS_2040 | electrolyzer | el;h2o | h2 | MWh, t, MWh | 0.76;0.04 | 0.043 | 0 | 1000000 | 0.018 | 650000 | 25 | 0 | 0 | 0 | 1.3374
NA-CRI | Node | Longitude | -83.7534 | Latitude | 9.7489 | APS_2040 | electrolyzer | el;h2o | h2 | MWh, t, MWh | 0.76;0.04 | 0.064 | 0 | 1000000 | 0.018 | 650000 | 25 | 0 | 0 | 0 | 0.19446
NA-CUB | Node | Longitude | -77.7812 | Latitude | 21.5218 | APS_2040 | electrolyzer | el;h2o | h2 | MWh, t, MWh | 0.76;0.04 | 0.116 | 0 | 1000000 | 0.018 | 650000 | 25 | 0 | 0 | 0 | 0.19446
NA-DOM | Node | Longitude | -70.1627 | Latitude | 18.7357 | APS_2040 | electrolyzer | el;h2o | h2 | MWh, t, MWh | 0.76;0.04 | 0.056 | 0 | 1000000 | 0.018 | 650000 | 25 | 0 | 0 | 0 | 0.19446
NA-GTM | Node | Longitude | -90.2308 | Latitude | 15.7835 | APS_2040 | electrolyzer | el;h2o | h2 | MWh, t, MWh | 0.76;0.04 | 0.063 | 0 | 1000000 | 0.018 | 650000 | 25 | 0 | 0 | 0 | 0.19446
NA-HND | Node | Longitude | -86.2419 | Latitude | 15.2 | APS_2040 | electrolyzer | el;h2o | h2 | MWh, t, MWh | 0.76;0.04 | 0.046 | 0 | 1000000 | 0.018 | 650000 | 25 | 0 | 0 | 0 | 0.19446
NA-HTI | Node | Longitude | -72.2852 | Latitude | 18.9712 | APS_2040 | electrolyzer | el;h2o | h2 | MWh, t, MWh | 0.76;0.04 | 0.116 | 0 | 1000000 | 0.018 | 650000 | 25 | 0 | 0 | 0 | 0.19446
NA-JAM | Node | Longitude | -77.2975 | Latitude | 18.1096 | APS_2040 | electrolyzer | el;h2o | h2 | MWh, t, MWh | 0.76;0.04 | 0.072 | 0 | 1000000 | 0.018 | 650000 | 25 | 0 | 0 | 0 | 0.19446
NA-MEX | Node | Longitude | -102.5528 | Latitude | 23.6345 | APS_2040 | electrolyzer | el;h2o | h2 | MWh, t, MWh | 0.76;0.04 | 0.072 | 0 | 1000000 | 0.018 | 650000 | 25 | 0 | 0 | 0 | 0.19446
NA-NIC | Node | Longitude | -85.2072 | Latitude | 12.8654 | APS_2040 | electrolyzer | el;h2o | h2 | MWh, t, MWh | 0.76;0.04 | 0.092 | 0 | 1000000 | 0.018 | 650000 | 25 | 0 | 0 | 0 | 0.19446
NA-PAN | Node | Longitude | -80.7821 | Latitude | 8.538 | APS_2040 | electrolyzer | el;h2o | h2 | MWh, t, MWh | 0.76;0.04 | 0.043 | 0 | 1000000 | 0.018 | 650000 | 25 | 0 | 0 | 0 | 0.19446
NA-SLV | Node | Longitude | -88.8965 | Latitude | 13.7942 | APS_2040 | electrolyzer | el;h2o | h2 | MWh, t, MWh | 0.76;0.04 | 0.063 | 0 | 1000000 | 0.018 | 650000 | 25 | 0 | 0 | 0 | 0.19446
NA-TTO | Node | Longitude | -61.2225 | Latitude | 10.6918 | APS_2040 | electrolyzer | el;h2o | h2 | MWh, t, MWh | 0.76;0.04 | 0.116 | 0 | 1000000 | 0.018 | 650000 | 25 | 0 | 0 | 0 | 0.19446
NA-USA | Node | Longitude | -85.5846 | Latitude | 36.5398 | APS_2040 | electrolyzer | el;h2o | h2 | MWh, t, MWh | 0.76;0.04 | 0.043 | 0 | 1000000 | 0.018 | 650000 | 25 | 0 | 0 | 0 | 1.3374
NA-USA-AK | Node | Longitude | -149.6809 | Latitude | 64.446 | APS_2040 | electrolyzer | el;h2o | h2 | MWh, t, MWh | 0.76;0.04 | 0.043 | 0 | 1000000 | 0.018 | 650000 | 25 | 0 | 0 | 0 | 1.3374
NA-USA-AZ | Node | Longitude | -109.0592 | Latitude | 34.2044 | APS_2040 | electrolyzer | el;h2o | h2 | MWh, t, MWh | 0.76;0.04 | 0.043 | 0 | 1000000 | 0.018 | 650000 | 25 | 0 | 0 | 0 | 1.3374
NA-USA-CA | Node | Longitude | -119.6677 | Latitude | 36.4449 | APS_2040 | electrolyzer | el;h2o | h2 | MWh, t, MWh | 0.76;0.04 | 0.043 | 0 | 1000000 | 0.018 | 650000 | 25 | 0 | 0 | 0 | 1.3374
NA-USA-ER | Node | Longitude | -98.8991 | Latitude | 30.5685 | APS_2040 | electrolyzer | el;h2o | h2 | MWh, t, MWh | 0.76;0.04 | 0.043 | 0 | 1000000 | 0.018 | 650000 | 25 | 0 | 0 | 0 | 1.3374
NA-USA-FR | Node | Longitude | -81.5144 | Latitude | 28.1363 | APS_2040 | electrolyzer | el;h2o | h2 | MWh, t, MWh | 0.76;0.04 | 0.043 | 0 | 1000000 | 0.018 | 650000 | 25 | 0 | 0 | 0 | 1.3374
NA-USA-GU | Node | Longitude | 144.7576 | Latitude | 13.4501 | APS_2040 | electrolyzer | el;h2o | h2 | MWh, t, MWh | 0.76;0.04 | 0.043 | 0 | 1000000 | 0.018 | 650000 | 25 | 0 | 0 | 0 | 1.3374
NA-USA-HA | Node | Longitude | -155.524 | Latitude | 19.6449 | APS_2040 | electrolyzer | el;h2o | h2 | MWh, t, MWh | 0.76;0.04 | 0.043 | 0 | 1000000 | 0.018 | 650000 | 25 | 0 | 0 | 0 | 1.3374
NA-USA-ME | Node | Longitude | -88.9587 | Latitude | 44.5014 | APS_2040 | electrolyzer | el;h2o | h2 | MWh, t, MWh | 0.76;0.04 | 0.043 | 0 | 1000000 | 0.018 | 650000 | 25 | 0 | 0 | 0 | 1.3374
NA-USA-MW | Node | Longitude | -96.8682 | Latitude | 45.1661 | APS_2040 | electrolyzer | el;h2o | h2 | MWh, t, MWh | 0.76;0.04 | 0.043 | 0 | 1000000 | 0.018 | 650000 | 25 | 0 | 0 | 0 | 1.3374
NA-USA-NE | Node | Longitude | -70.9425 | Latitude | 43.3885 | APS_2040 | electrolyzer | el;h2o | h2 | MWh, t, MWh | 0.76;0.04 | 0.043 | 0 | 1000000 | 0.018 | 650000 | 25 | 0 | 0 | 0 | 1.3374
NA-USA-NW | Node | Longitude | -114.0184 | Latitude | 43.0348 | APS_2040 | electrolyzer | el;h2o | h2 | MWh, t, MWh | 0.76;0.04 | 0.043 | 0 | 1000000 | 0.018 | 650000 | 25 | 0 | 0 | 0 | 1.3374
NA-USA-NY | Node | Longitude | -74.8256 | Latitude | 42.7639 | APS_2040 | electrolyzer | el;h2o | h2 | MWh, t, MWh | 0.76;0.04 | 0.043 | 0 | 1000000 | 0.018 | 650000 | 25 | 0 | 0 | 0 | 1.3374
NA-USA-PR | Node | Longitude | -66.4133 | Latitude | 18.2214 | APS_2040 | electrolyzer | el;h2o | h2 | MWh, t, MWh | 0.76;0.04 | 0.043 | 0 | 1000000 | 0.018 | 650000 | 25 | 0 | 0 | 0 | 1.3374
NA-USA-RA | Node | Longitude | -104.986 | Latitude | 39.6495 | APS_2040 | electrolyzer | el;h2o | h2 | MWh, t, MWh | 0.76;0.04 | 0.043 | 0 | 1000000 | 0.018 | 650000 | 25 | 0 | 0 | 0 | 1.3374
NA-USA-RE | Node | Longitude | -75.6643 | Latitude | 40.7476 | APS_2040 | electrolyzer | el;h2o | h2 | MWh, t, MWh | 0.76;0.04 | 0.043 | 0 | 1000000 | 0.018 | 650000 | 25 | 0 | 0 | 0 | 1.3374
NA-USA-RM | Node | Longitude | -84.5589 | Latitude | 43.2134 | APS_2040 | electrolyzer | el;h2o | h2 | MWh, t, MWh | 0.76;0.04 | 0.043 | 0 | 1000000 | 0.018 | 650000 | 25 | 0 | 0 | 0 | 1.3374
NA-USA-RW | Node | Longitude | -82.3792 | Latitude | 39.7749 | APS_2040 | electrolyzer | el;h2o | h2 | MWh, t, MWh | 0.76;0.04 | 0.043 | 0 | 1000000 | 0.018 | 650000 | 25 | 0 | 0 | 0 | 1.3374
NA-USA-SA | Node | Longitude | -91.2136 | Latitude | 32.9268 | APS_2040 | electrolyzer | el;h2o | h2 | MWh, t, MWh | 0.76;0.04 | 0.043 | 0 | 1000000 | 0.018 | 650000 | 25 | 0 | 0 | 0 | 1.3374
NA-USA-SC | Node | Longitude | -85.3513 | Latitude | 36.4843 | APS_2040 | electrolyzer | el;h2o | h2 | MWh, t, MWh | 0.76;0.04 | 0.043 | 0 | 1000000 | 0.018 | 650000 | 25 | 0 | 0 | 0 | 1.3374
NA-USA-SE | Node | Longitude | -85.0965 | Latitude | 32.2972 | APS_2040 | electrolyzer | el;h2o | h2 | MWh, t, MWh | 0.76;0.04 | 0.043 | 0 | 1000000 | 0.018 | 650000 | 25 | 0 | 0 | 0 | 1.3374
NA-USA-SN | Node | Longitude | -96.3024 | Latitude | 38.4722 | APS_2040 | electrolyzer | el;h2o | h2 | MWh, t, MWh | 0.76;0.04 | 0.043 | 0 | 1000000 | 0.018 | 650000 | 25 | 0 | 0 | 0 | 1.3374
NA-USA-SS | Node | Longitude | -96.9353 | Latitude | 35.2559 | APS_2040 | electrolyzer | el;h2o | h2 | MWh, t, MWh | 0.76;0.04 | 0.043 | 0 | 1000000 | 0.018 | 650000 | 25 | 0 | 0 | 0 | 1.3374
NA-USA-SV | Node | Longitude | -79.2254 | Latitude | 35.3807 | APS_2040 | electrolyzer | el;h2o | h2 | MWh, t, MWh | 0.76;0.04 | 0.043 | 0 | 1000000 | 0.018 | 650000 | 25 | 0 | 0 | 0 | 1.3374
NA-USA-SW | Node | Longitude | -90.7039 | Latitude | 38.7806 | APS_2040 | electrolyzer | el;h2o | h2 | MWh, t, MWh | 0.76;0.04 | 0.043 | 0 | 1000000 | 0.018 | 650000 | 25 | 0 | 0 | 0 | 1.3374
OC-AUS | Node | Longitude | 147.3952 | Latitude | -27.878 | APS_2040 | electrolyzer | el;h2o | h2 | MWh, t, MWh | 0.76;0.04 | 0.029 | 0 | 1000000 | 0.018 | 650000 | 25 | 0 | 0 | 0 | 0.87216
OC-AUS-NT | Node | Longitude | 133.9781 | Latitude | -20.6185 | APS_2040 | electrolyzer | el;h2o | h2 | MWh, t, MWh | 0.76;0.04 | 0.029 | 0 | 1000000 | 0.018 | 650000 | 25 | 0 | 0 | 0 | 0.87216
OC-AUS-QL | Node | Longitude | 145.1797 | Latitude | -24.2738 | APS_2040 | electrolyzer | el;h2o | h2 | MWh, t, MWh | 0.76;0.04 | 0.029 | 0 | 1000000 | 0.018 | 650000 | 25 | 0 | 0 | 0 | 0.87216
OC-AUS-SA | Node | Longitude | 135.9028 | Latitude | -30.8149 | APS_2040 | electrolyzer | el;h2o | h2 | MWh, t, MWh | 0.76;0.04 | 0.029 | 0 | 1000000 | 0.018 | 650000 | 25 | 0 | 0 | 0 | 0.87216
OC-AUS-SW | Node | Longitude | 147.0846 | Latitude | -32.7944 | APS_2040 | electrolyzer | el;h2o | h2 | MWh, t, MWh | 0.76;0.04 | 0.029 | 0 | 1000000 | 0.018 | 650000 | 25 | 0 | 0 | 0 | 0.87216
OC-AUS-TA | Node | Longitude | 146.6724 | Latitude | -42.1422 | APS_2040 | electrolyzer | el;h2o | h2 | MWh, t, MWh | 0.76;0.04 | 0.029 | 0 | 1000000 | 0.018 | 650000 | 25 | 0 | 0 | 0 | 0.87216
OC-AUS-VI | Node | Longitude | 144.9632 | Latitude | -37.8142 | APS_2040 | electrolyzer | el;h2o | h2 | MWh, t, MWh | 0.76;0.04 | 0.029 | 0 | 1000000 | 0.018 | 650000 | 25 | 0 | 0 | 0 | 0.87216
OC-AUS-WA | Node | Longitude | 122.0932 | Latitude | -26.1415 | APS_2040 | electrolyzer | el;h2o | h2 | MWh, t, MWh | 0.76;0.04 | 0.029 | 0 | 1000000 | 0.018 | 650000 | 25 | 0 | 0 | 0 | 0.87216
OC-FJI | Node | Longitude | 179.4144 | Latitude | -16.5782 | APS_2040 | electrolyzer | el;h2o | h2 | MWh, t, MWh | 0.76;0.04 | 0.043 | 0 | 1000000 | 0.018 | 650000 | 25 | 0 | 0 | 0 | 0.87216
OC-NZL | Node | Longitude | 174.7077 | Latitude | -41.2874 | APS_2040 | electrolyzer | el;h2o | h2 | MWh, t, MWh | 0.76;0.04 | 0.043 | 0 | 1000000 | 0.018 | 650000 | 25 | 0 | 0 | 0 | 0.87216
OC-PNG | Node | Longitude | 143.9555 | Latitude | -6.315 | APS_2040 | electrolyzer | el;h2o | h2 | MWh, t, MWh | 0.76;0.04 | 0.043 | 0 | 1000000 | 0.018 | 650000 | 25 | 0 | 0 | 0 | 0.87216
SA-ARG | Node | Longitude | -63.6167 | Latitude | -38.4161 | APS_2040 | electrolyzer | el;h2o | h2 | MWh, t, MWh | 0.76;0.04 | 0.138 | 0 | 1000000 | 0.018 | 650000 | 25 | 0 | 0 | 0 | 0.092386
SA-BOL | Node | Longitude | -63.5887 | Latitude | -16.2902 | APS_2040 | electrolyzer | el;h2o | h2 | MWh, t, MWh | 0.76;0.04 | 0.087 | 0 | 1000000 | 0.018 | 650000 | 25 | 0 | 0 | 0 | 0.092386
SA-BRA | Node | Longitude | -52.7889 | Latitude | -13.4073 | APS_2040 | electrolyzer | el;h2o | h2 | MWh, t, MWh | 0.76;0.04 | 0.063 | 0 | 1000000 | 0.018 | 650000 | 25 | 0 | 0 | 0 | 0.092386
SA-BRA-CN | Node | Longitude | -48.8386 | Latitude | -6.2388 | APS_2040 | electrolyzer | el;h2o | h2 | MWh, t, MWh | 0.76;0.04 | 0.063 | 0 | 1000000 | 0.018 | 650000 | 25 | 0 | 0 | 0 | 0.092386
SA-BRA-CW | Node | Longitude | -54.1172 | Latitude | -15.3803 | APS_2040 | electrolyzer | el;h2o | h2 | MWh, t, MWh | 0.76;0.04 | 0.063 | 0 | 1000000 | 0.018 | 650000 | 25 | 0 | 0 | 0 | 0.092386
SA-BRA-NE | Node | Longitude | -40.3426 | Latitude | -10.2836 | APS_2040 | electrolyzer | el;h2o | h2 | MWh, t, MWh | 0.76;0.04 | 0.063 | 0 | 1000000 | 0.018 | 650000 | 25 | 0 | 0 | 0 | 0.092386
SA-BRA-NW | Node | Longitude | -63.7087 | Latitude | -3.5821 | APS_2040 | electrolyzer | el;h2o | h2 | MWh, t, MWh | 0.76;0.04 | 0.063 | 0 | 1000000 | 0.018 | 650000 | 25 | 0 | 0 | 0 | 0.092386
SA-BRA-SE | Node | Longitude | -44.4266 | Latitude | -20.1823 | APS_2040 | electrolyzer | el;h2o | h2 | MWh, t, MWh | 0.76;0.04 | 0.063 | 0 | 1000000 | 0.018 | 650000 | 25 | 0 | 0 | 0 | 0.092386
SA-BRA-SO | Node | Longitude | -51.9397 | Latitude | -28.4691 | APS_2040 | electrolyzer | el;h2o | h2 | MWh, t, MWh | 0.76;0.04 | 0.063 | 0 | 1000000 | 0.018 | 650000 | 25 | 0 | 0 | 0 | 0.092386
SA-BRA-WE | Node | Longitude | -66.1487 | Latitude | -9.715 | APS_2040 | electrolyzer | el;h2o | h2 | MWh, t, MWh | 0.76;0.04 | 0.063 | 0 | 1000000 | 0.018 | 650000 | 25 | 0 | 0 | 0 | 0.092386
SA-CHL | Node | Longitude | -71.543 | Latitude | -35.6751 | APS_2040 | electrolyzer | el;h2o | h2 | MWh, t, MWh | 0.76;0.04 | 0.035 | 0 | 1000000 | 0.018 | 650000 | 25 | 0 | 0 | 0 | 0.092386
SA-COL | Node | Longitude | -74.2973 | Latitude | 4.5709 | APS_2040 | electrolyzer | el;h2o | h2 | MWh, t, MWh | 0.76;0.04 | 0.056 | 0 | 1000000 | 0.018 | 650000 | 25 | 0 | 0 | 0 | 0.092386
SA-ECU | Node | Longitude | -78.1834 | Latitude | -1.8312 | APS_2040 | electrolyzer | el;h2o | h2 | MWh, t, MWh | 0.76;0.04 | 0.122 | 0 | 1000000 | 0.018 | 650000 | 25 | 0 | 0 | 0 | 0.092386
SA-GUF | Node | Longitude | -53.1258 | Latitude | 3.9339 | APS_2040 | electrolyzer | el;h2o | h2 | MWh, t, MWh | 0.76;0.04 | 0.187 | 0 | 1000000 | 0.018 | 650000 | 25 | 0 | 0 | 0 | 0.092386
SA-GUY | Node | Longitude | -58.9302 | Latitude | 4.8604 | APS_2040 | electrolyzer | el;h2o | h2 | MWh, t, MWh | 0.76;0.04 | 0.187 | 0 | 1000000 | 0.018 | 650000 | 25 | 0 | 0 | 0 | 0.092386
SA-PER | Node | Longitude | -75.0152 | Latitude | -9.19 | APS_2040 | electrolyzer | el;h2o | h2 | MWh, t, MWh | 0.76;0.04 | 0.052 | 0 | 1000000 | 0.018 | 650000 | 25 | 0 | 0 | 0 | 0.092386
SA-PRY | Node | Longitude | -58.4438 | Latitude | -23.4425 | APS_2040 | electrolyzer | el;h2o | h2 | MWh, t, MWh | 0.76;0.04 | 0.187 | 0 | 1000000 | 0.018 | 650000 | 25 | 0 | 0 | 0 | 0.092386
SA-SUR | Node | Longitude | -56.0278 | Latitude | 3.9193 | APS_2040 | electrolyzer | el;h2o | h2 | MWh, t, MWh | 0.76;0.04 | 0.187 | 0 | 1000000 | 0.018 | 650000 | 25 | 0 | 0 | 0 | 0.092386
SA-URY | Node | Longitude | -55.7658 | Latitude | -32.5228 | APS_2040 | electrolyzer | el;h2o | h2 | MWh, t, MWh | 0.76;0.04 | 0.042 | 0 | 1000000 | 0.018 | 650000 | 25 | 0 | 0 | 0 | 0.092386
SA-VEN | Node | Longitude | -66.5897 | Latitude | 6.4238 | APS_2040 | electrolyzer | el;h2o | h2 | MWh, t, MWh | 0.76;0.04 | 0.187 | 0 | 1000000 | 0.018 | 650000 | 25 | 0 | 0 | 0 | 0.092386
AF-AGO | Node | Longitude | 17.8739 | Latitude | -11.2027 | APS_2040 | fuel_cell | h2 | el | MWh, MWh | 0.53 | 0.11 | 0 | 1000000 | 0.05 | 950000 | 10 | 0 | 0 | 0 | 0.1
AF-BDI | Node | Longitude | 29.9189 | Latitude | -3.3731 | APS_2040 | fuel_cell | h2 | el | MWh, MWh | 0.53 | 0.11 | 0 | 1000000 | 0.05 | 950000 | 10 | 0 | 0 | 0 | 0.1
AF-BEN | Node | Longitude | 2.3158 | Latitude | 9.3077 | APS_2040 | fuel_cell | h2 | el | MWh, MWh | 0.53 | 0.11 | 0 | 1000000 | 0.05 | 950000 | 10 | 0 | 0 | 0 | 0.1
AF-BFA | Node | Longitude | -1.5616 | Latitude | 12.2383 | APS_2040 | fuel_cell | h2 | el | MWh, MWh | 0.53 | 0.058 | 0 | 1000000 | 0.05 | 950000 | 10 | 0 | 0 | 0 | 0.1
AF-BWA | Node | Longitude | 24.6849 | Latitude | -22.3285 | APS_2040 | fuel_cell | h2 | el | MWh, MWh | 0.53 | 0.11 | 0 | 1000000 | 0.05 | 950000 | 10 | 0 | 0 | 0 | 0.1
AF-CAF | Node | Longitude | 20.9394 | Latitude | 6.6111 | APS_2040 | fuel_cell | h2 | el | MWh, MWh | 0.53 | 0.11 | 0 | 1000000 | 0.05 | 950000 | 10 | 0 | 0 | 0 | 0.1
AF-CIV | Node | Longitude | -5.5471 | Latitude | 7.54 | APS_2040 | fuel_cell | h2 | el | MWh, MWh | 0.53 | 0.11 | 0 | 1000000 | 0.05 | 950000 | 10 | 0 | 0 | 0 | 0.1
AF-CMR | Node | Longitude | 12.3547 | Latitude | 7.3697 | APS_2040 | fuel_cell | h2 | el | MWh, MWh | 0.53 | 0.11 | 0 | 1000000 | 0.05 | 950000 | 10 | 0 | 0 | 0 | 0.1
AF-COD | Node | Longitude | 21.7587 | Latitude | -4.0383 | APS_2040 | fuel_cell | h2 | el | MWh, MWh | 0.53 | 0.11 | 0 | 1000000 | 0.05 | 950000 | 10 | 0 | 0 | 0 | 0.1
AF-COG | Node | Longitude | 15.8277 | Latitude | -0.22802 | APS_2040 | fuel_cell | h2 | el | MWh, MWh | 0.53 | 0.11 | 0 | 1000000 | 0.05 | 950000 | 10 | 0 | 0 | 0 | 0.1
AF-CPV | Node | Longitude | -24.0132 | Latitude | 16.0021 | APS_2040 | fuel_cell | h2 | el | MWh, MWh | 0.53 | 0.11 | 0 | 1000000 | 0.05 | 950000 | 10 | 0 | 0 | 0 | 0.1
AF-DJI | Node | Longitude | 42.5903 | Latitude | 11.8251 | APS_2040 | fuel_cell | h2 | el | MWh, MWh | 0.53 | 0.11 | 0 | 1000000 | 0.05 | 950000 | 10 | 0 | 0 | 0 | 0.1
AF-DZA | Node | Longitude | 3.2987 | Latitude | 35.2713 | APS_2040 | fuel_cell | h2 | el | MWh, MWh | 0.53 | 0.11 | 0 | 1000000 | 0.05 | 950000 | 10 | 0 | 0 | 0 | 0.1
AF-EGY | Node | Longitude | 31.2165 | Latitude | 30.2965 | APS_2040 | fuel_cell | h2 | el | MWh, MWh | 0.53 | 0.088 | 0 | 1000000 | 0.05 | 950000 | 10 | 0 | 0 | 0 | 0.1
AF-ERI | Node | Longitude | 39.7823 | Latitude | 15.1794 | APS_2040 | fuel_cell | h2 | el | MWh, MWh | 0.53 | 0.11 | 0 | 1000000 | 0.05 | 950000 | 10 | 0 | 0 | 0 | 0.1
AF-ESH | Node | Longitude | -12.8858 | Latitude | 24.2155 | APS_2040 | fuel_cell | h2 | el | MWh, MWh | 0.53 | 0.11 | 0 | 1000000 | 0.05 | 950000 | 10 | 0 | 0 | 0 | 0.1
AF-ETH | Node | Longitude | 40.4897 | Latitude | 9.145 | APS_2040 | fuel_cell | h2 | el | MWh, MWh | 0.53 | 0.084 | 0 | 1000000 | 0.05 | 950000 | 10 | 0 | 0 | 0 | 0.1
AF-GAB | Node | Longitude | 11.6094 | Latitude | -0.80369 | APS_2040 | fuel_cell | h2 | el | MWh, MWh | 0.53 | 0.11 | 0 | 1000000 | 0.05 | 950000 | 10 | 0 | 0 | 0 | 0.1
AF-GHA | Node | Longitude | -1.0232 | Latitude | 7.9465 | APS_2040 | fuel_cell | h2 | el | MWh, MWh | 0.53 | 0.095 | 0 | 1000000 | 0.05 | 950000 | 10 | 0 | 0 | 0 | 0.1
AF-GIN | Node | Longitude | -9.6966 | Latitude | 9.9456 | APS_2040 | fuel_cell | h2 | el | MWh, MWh | 0.53 | 0.11 | 0 | 1000000 | 0.05 | 950000 | 10 | 0 | 0 | 0 | 0.1
AF-GMB | Node | Longitude | -15.3101 | Latitude | 13.4432 | APS_2040 | fuel_cell | h2 | el | MWh, MWh | 0.53 | 0.11 | 0 | 1000000 | 0.05 | 950000 | 10 | 0 | 0 | 0 | 0.1
AF-GNB | Node | Longitude | -15.1804 | Latitude | 11.8037 | APS_2040 | fuel_cell | h2 | el | MWh, MWh | 0.53 | 0.11 | 0 | 1000000 | 0.05 | 950000 | 10 | 0 | 0 | 0 | 0.1
AF-GNQ | Node | Longitude | 10.2679 | Latitude | 1.6508 | APS_2040 | fuel_cell | h2 | el | MWh, MWh | 0.53 | 0.11 | 0 | 1000000 | 0.05 | 950000 | 10 | 0 | 0 | 0 | 0.1
AF-KEN | Node | Longitude | 37.9062 | Latitude | -0.023559 | APS_2040 | fuel_cell | h2 | el | MWh, MWh | 0.53 | 0.084 | 0 | 1000000 | 0.05 | 950000 | 10 | 0 | 0 | 0 | 0.1
AF-LBR | Node | Longitude | -9.4295 | Latitude | 6.4281 | APS_2040 | fuel_cell | h2 | el | MWh, MWh | 0.53 | 0.11 | 0 | 1000000 | 0.05 | 950000 | 10 | 0 | 0 | 0 | 0.1
AF-LBY | Node | Longitude | 16.6878 | Latitude | 30.6647 | APS_2040 | fuel_cell | h2 | el | MWh, MWh | 0.53 | 0.11 | 0 | 1000000 | 0.05 | 950000 | 10 | 0 | 0 | 0 | 0.1
AF-LSO | Node | Longitude | 28.2336 | Latitude | -29.61 | APS_2040 | fuel_cell | h2 | el | MWh, MWh | 0.53 | 0.11 | 0 | 1000000 | 0.05 | 950000 | 10 | 0 | 0 | 0 | 0.1
AF-MAR | Node | Longitude | -6.6901 | Latitude | 33.2986 | APS_2040 | fuel_cell | h2 | el | MWh, MWh | 0.53 | 0.067 | 0 | 1000000 | 0.05 | 950000 | 10 | 0 | 0 | 0 | 0.1
AF-MDG | Node | Longitude | 46.8691 | Latitude | -18.7669 | APS_2040 | fuel_cell | h2 | el | MWh, MWh | 0.53 | 0.11 | 0 | 1000000 | 0.05 | 950000 | 10 | 0 | 0 | 0 | 0.1
AF-MLI | Node | Longitude | -3.9962 | Latitude | 17.5707 | APS_2040 | fuel_cell | h2 | el | MWh, MWh | 0.53 | 0.11 | 0 | 1000000 | 0.05 | 950000 | 10 | 0 | 0 | 0 | 0.1
AF-MOZ | Node | Longitude | 35.5296 | Latitude | -18.6657 | APS_2040 | fuel_cell | h2 | el | MWh, MWh | 0.53 | 0.11 | 0 | 1000000 | 0.05 | 950000 | 10 | 0 | 0 | 0 | 0.1
AF-MRT | Node | Longitude | -10.9408 | Latitude | 21.0079 | APS_2040 | fuel_cell | h2 | el | MWh, MWh | 0.53 | 0.11 | 0 | 1000000 | 0.05 | 950000 | 10 | 0 | 0 | 0 | 0.1
AF-MUS | Node | Longitude | 57.5522 | Latitude | -20.3484 | APS_2040 | fuel_cell | h2 | el | MWh, MWh | 0.53 | 0.046 | 0 | 1000000 | 0.05 | 950000 | 10 | 0 | 0 | 0 | 0.1
AF-MWI | Node | Longitude | 34.3015 | Latitude | -13.2543 | APS_2040 | fuel_cell | h2 | el | MWh, MWh | 0.53 | 0.11 | 0 | 1000000 | 0.05 | 950000 | 10 | 0 | 0 | 0 | 0.1
AF-NAM | Node | Longitude | 18.4904 | Latitude | -22.9576 | APS_2040 | fuel_cell | h2 | el | MWh, MWh | 0.53 | 0.042 | 0 | 1000000 | 0.05 | 950000 | 10 | 0 | 0 | 0 | 0.1
AF-NER | Node | Longitude | 8.0817 | Latitude | 17.6078 | APS_2040 | fuel_cell | h2 | el | MWh, MWh | 0.53 | 0.11 | 0 | 1000000 | 0.05 | 950000 | 10 | 0 | 0 | 0 | 0.1
AF-NGA | Node | Longitude | 8.6753 | Latitude | 9.082 | APS_2040 | fuel_cell | h2 | el | MWh, MWh | 0.53 | 0.11 | 0 | 1000000 | 0.05 | 950000 | 10 | 0 | 0 | 0 | 0.1
AF-RWA | Node | Longitude | 29.8739 | Latitude | -1.9403 | APS_2040 | fuel_cell | h2 | el | MWh, MWh | 0.53 | 0.056 | 0 | 1000000 | 0.05 | 950000 | 10 | 0 | 0 | 0 | 0.1
AF-SDN | Node | Longitude | 30.2176 | Latitude | 12.8628 | APS_2040 | fuel_cell | h2 | el | MWh, MWh | 0.53 | 0.11 | 0 | 1000000 | 0.05 | 950000 | 10 | 0 | 0 | 0 | 0.1
AF-SEN | Node | Longitude | -14.4524 | Latitude | 14.4974 | APS_2040 | fuel_cell | h2 | el | MWh, MWh | 0.53 | 0.043 | 0 | 1000000 | 0.05 | 950000 | 10 | 0 | 0 | 0 | 0.1
AF-SLE | Node | Longitude | -11.7799 | Latitude | 8.4606 | APS_2040 | fuel_cell | h2 | el | MWh, MWh | 0.53 | 0.11 | 0 | 1000000 | 0.05 | 950000 | 10 | 0 | 0 | 0 | 0.1
AF-SOM | Node | Longitude | 46.1996 | Latitude | 5.1521 | APS_2040 | fuel_cell | h2 | el | MWh, MWh | 0.53 | 0.11 | 0 | 1000000 | 0.05 | 950000 | 10 | 0 | 0 | 0 | 0.1
AF-SWZ | Node | Longitude | 31.4659 | Latitude | -26.5225 | APS_2040 | fuel_cell | h2 | el | MWh, MWh | 0.53 | 0.11 | 0 | 1000000 | 0.05 | 950000 | 10 | 0 | 0 | 0 | 0.1
AF-TCD | Node | Longitude | 18.7322 | Latitude | 15.4542 | APS_2040 | fuel_cell | h2 | el | MWh, MWh | 0.53 | 0.11 | 0 | 1000000 | 0.05 | 950000 | 10 | 0 | 0 | 0 | 0.1
AF-TGO | Node | Longitude | 0.82478 | Latitude | 8.6195 | APS_2040 | fuel_cell | h2 | el | MWh, MWh | 0.53 | 0.11 | 0 | 1000000 | 0.05 | 950000 | 10 | 0 | 0 | 0 | 0.1
AF-TUN | Node | Longitude | 9.5375 | Latitude | 33.8869 | APS_2040 | fuel_cell | h2 | el | MWh, MWh | 0.53 | 0.093 | 0 | 1000000 | 0.05 | 950000 | 10 | 0 | 0 | 0 | 0.1
AF-TZA | Node | Longitude | 34.8888 | Latitude | -6.369 | APS_2040 | fuel_cell | h2 | el | MWh, MWh | 0.53 | 0.11 | 0 | 1000000 | 0.05 | 950000 | 10 | 0 | 0 | 0 | 0.1
AF-UGA | Node | Longitude | 32.2903 | Latitude | 1.3733 | APS_2040 | fuel_cell | h2 | el | MWh, MWh | 0.53 | 0.069 | 0 | 1000000 | 0.05 | 950000 | 10 | 0 | 0 | 0 | 0.1
AF-ZAF | Node | Longitude | 22.9375 | Latitude | -30.5595 | APS_2040 | fuel_cell | h2 | el | MWh, MWh | 0.53 | 0.052 | 0 | 1000000 | 0.05 | 950000 | 10 | 0 | 0 | 0 | 0.1
AF-ZMB | Node | Longitude | 27.8493 | Latitude | -13.1339 | APS_2040 | fuel_cell | h2 | el | MWh, MWh | 0.53 | 0.11 | 0 | 1000000 | 0.05 | 950000 | 10 | 0 | 0 | 0 | 0.1
AF-ZWE | Node | Longitude | 29.1549 | Latitude | -19.0154 | APS_2040 | fuel_cell | h2 | el | MWh, MWh | 0.53 | 0.11 | 0 | 1000000 | 0.05 | 950000 | 10 | 0 | 0 | 0 | 0.1
AS-AFG | Node | Longitude | 67.71 | Latitude | 33.9391 | APS_2040 | fuel_cell | h2 | el | MWh, MWh | 0.53 | 0.21 | 0 | 1000000 | 0.05 | 950000 | 10 | 0 | 0 | 0 | 0.58297
AS-ARE | Node | Longitude | 53.8478 | Latitude | 23.4241 | APS_2040 | fuel_cell | h2 | el | MWh, MWh | 0.53 | 0.056 | 0 | 1000000 | 0.05 | 950000 | 10 | 0 | 0 | 0 | 0.58297
AS-BGD | Node | Longitude | 90.3563 | Latitude | 23.685 | APS_2040 | fuel_cell | h2 | el | MWh, MWh | 0.53 | 0.068 | 0 | 1000000 | 0.05 | 950000 | 10 | 0 | 0 | 0 | 0.58297
AS-BHR | Node | Longitude | 50.6378 | Latitude | 25.9304 | APS_2040 | fuel_cell | h2 | el | MWh, MWh | 0.53 | 0.21 | 0 | 1000000 | 0.05 | 950000 | 10 | 0 | 0 | 0 | 0.58297
AS-BRN | Node | Longitude | 114.7277 | Latitude | 4.5353 | APS_2040 | fuel_cell | h2 | el | MWh, MWh | 0.53 | 0.21 | 0 | 1000000 | 0.05 | 950000 | 10 | 0 | 0 | 0 | 0.58297
AS-BTN | Node | Longitude | 90.4336 | Latitude | 27.5142 | APS_2040 | fuel_cell | h2 | el | MWh, MWh | 0.53 | 0.21 | 0 | 1000000 | 0.05 | 950000 | 10 | 0 | 0 | 0 | 0.58297
AS-CHN | Node | Longitude | 111.903 | Latitude | 32.9548 | APS_2040 | fuel_cell | h2 | el | MWh, MWh | 0.53 | 0.025 | 0 | 1000000 | 0.05 | 950000 | 10 | 0 | 0 | 0 | 0.58297
AS-CHN-AN | Node | Longitude | 117.324 | Latitude | 31.8619 | APS_2040 | fuel_cell | h2 | el | MWh, MWh | 0.53 | 0.025 | 0 | 1000000 | 0.05 | 950000 | 10 | 0 | 0 | 0 | 0.58297
AS-CHN-BE | Node | Longitude | 116.3913 | Latitude | 39.9062 | APS_2040 | fuel_cell | h2 | el | MWh, MWh | 0.53 | 0.025 | 0 | 1000000 | 0.05 | 950000 | 10 | 0 | 0 | 0 | 0.58297
AS-CHN-CH | Node | Longitude | 106.9497 | Latitude | 29.4725 | APS_2040 | fuel_cell | h2 | el | MWh, MWh | 0.53 | 0.025 | 0 | 1000000 | 0.05 | 950000 | 10 | 0 | 0 | 0 | 0.58297
AS-CHN-EM | Node | Longitude | 120.6191 | Latitude | 45.9288 | APS_2040 | fuel_cell | h2 | el | MWh, MWh | 0.53 | 0.025 | 0 | 1000000 | 0.05 | 950000 | 10 | 0 | 0 | 0 | 0.58297
AS-CHN-FU | Node | Longitude | 118.0724 | Latitude | 25.7757 | APS_2040 | fuel_cell | h2 | el | MWh, MWh | 0.53 | 0.025 | 0 | 1000000 | 0.05 | 950000 | 10 | 0 | 0 | 0 | 0.58297
AS-CHN-GA | Node | Longitude | 102 | Latitude | 38 | APS_2040 | fuel_cell | h2 | el | MWh, MWh | 0.53 | 0.025 | 0 | 1000000 | 0.05 | 950000 | 10 | 0 | 0 | 0 | 0.58297
AS-CHN-GD | Node | Longitude | 113.1983 | Latitude | 23.1358 | APS_2040 | fuel_cell | h2 | el | MWh, MWh | 0.53 | 0.025 | 0 | 1000000 | 0.05 | 950000 | 10 | 0 | 0 | 0 | 0.58297
AS-CHN-GU | Node | Longitude | 107 | Latitude | 27 | APS_2040 | fuel_cell | h2 | el | MWh, MWh | 0.53 | 0.025 | 0 | 1000000 | 0.05 | 950000 | 10 | 0 | 0 | 0 | 0.58297
AS-CHN-GX | Node | Longitude | 109 | Latitude | 24 | APS_2040 | fuel_cell | h2 | el | MWh, MWh | 0.53 | 0.025 | 0 | 1000000 | 0.05 | 950000 | 10 | 0 | 0 | 0 | 0.58297
AS-CHN-HA | Node | Longitude | 109.6 | Latitude | 19.2 | APS_2040 | fuel_cell | h2 | el | MWh, MWh | 0.53 | 0.025 | 0 | 1000000 | 0.05 | 950000 | 10 | 0 | 0 | 0 | 0.58297
AS-CHN-HB | Node | Longitude | 115.6144 | Latitude | 38.846 | APS_2040 | fuel_cell | h2 | el | MWh, MWh | 0.53 | 0.025 | 0 | 1000000 | 0.05 | 950000 | 10 | 0 | 0 | 0 | 0.58297
AS-CHN-HE | Node | Longitude | 113.5704 | Latitude | 33.9087 | APS_2040 | fuel_cell | h2 | el | MWh, MWh | 0.53 | 0.025 | 0 | 1000000 | 0.05 | 950000 | 10 | 0 | 0 | 0 | 0.58297
AS-CHN-HJ | Node | Longitude | 128.3677 | Latitude | 47.2772 | APS_2040 | fuel_cell | h2 | el | MWh, MWh | 0.53 | 0.025 | 0 | 1000000 | 0.05 | 950000 | 10 | 0 | 0 | 0 | 0.58297
AS-CHN-HK | Node | Longitude | 114.1661 | Latitude | 22.3239 | APS_2040 | fuel_cell | h2 | el | MWh, MWh | 0.53 | 0.025 | 0 | 1000000 | 0.05 | 950000 | 10 | 0 | 0 | 0 | 0.58297
AS-CHN-HN | Node | Longitude | 111.7487 | Latitude | 27.6662 | APS_2040 | fuel_cell | h2 | el | MWh, MWh | 0.53 | 0.025 | 0 | 1000000 | 0.05 | 950000 | 10 | 0 | 0 | 0 | 0.58297
AS-CHN-HU | Node | Longitude | 112.0532 | Latitude | 30.9068 | APS_2040 | fuel_cell | h2 | el | MWh, MWh | 0.53 | 0.025 | 0 | 1000000 | 0.05 | 950000 | 10 | 0 | 0 | 0 | 0.58297
AS-CHN-JI | Node | Longitude | 126.6946 | Latitude | 43.272 | APS_2040 | fuel_cell | h2 | el | MWh, MWh | 0.53 | 0.025 | 0 | 1000000 | 0.05 | 950000 | 10 | 0 | 0 | 0 | 0.58297
AS-CHN-JS | Node | Longitude | 119.6583 | Latitude | 33.0183 | APS_2040 | fuel_cell | h2 | el | MWh, MWh | 0.53 | 0.025 | 0 | 1000000 | 0.05 | 950000 | 10 | 0 | 0 | 0 | 0.58297
AS-CHN-JX | Node | Longitude | 116 | Latitude | 28 | APS_2040 | fuel_cell | h2 | el | MWh, MWh | 0.53 | 0.025 | 0 | 1000000 | 0.05 | 950000 | 10 | 0 | 0 | 0 | 0.58297
AS-CHN-LI | Node | Longitude | 123.0826 | Latitude | 41.356 | APS_2040 | fuel_cell | h2 | el | MWh, MWh | 0.53 | 0.025 | 0 | 1000000 | 0.05 | 950000 | 10 | 0 | 0 | 0 | 0.58297
AS-CHN-MA | Node | Longitude | 113.5509 | Latitude | 22.1868 | APS_2040 | fuel_cell | h2 | el | MWh, MWh | 0.53 | 0.025 | 0 | 1000000 | 0.05 | 950000 | 10 | 0 | 0 | 0 | 0.58297
AS-CHN-NI | Node | Longitude | 106 | Latitude | 37 | APS_2040 | fuel_cell | h2 | el | MWh, MWh | 0.53 | 0.025 | 0 | 1000000 | 0.05 | 950000 | 10 | 0 | 0 | 0 | 0.58297
AS-CHN-QI | Node | Longitude | 95.9521 | Latitude | 35.4071 | APS_2040 | fuel_cell | h2 | el | MWh, MWh | 0.53 | 0.025 | 0 | 1000000 | 0.05 | 950000 | 10 | 0 | 0 | 0 | 0.58297
AS-CHN-SC | Node | Longitude | 102.8614 | Latitude | 29.9873 | APS_2040 | fuel_cell | h2 | el | MWh, MWh | 0.53 | 0.025 | 0 | 1000000 | 0.05 | 950000 | 10 | 0 | 0 | 0 | 0.58297
AS-CHN-SD | Node | Longitude | 118.1212 | Latitude | 35.9275 | APS_2040 | fuel_cell | h2 | el | MWh, MWh | 0.53 | 0.025 | 0 | 1000000 | 0.05 | 950000 | 10 | 0 | 0 | 0 | 0.58297
AS-CHN-SH | Node | Longitude | 121.4889 | Latitude | 31.2253 | APS_2040 | fuel_cell | h2 | el | MWh, MWh | 0.53 | 0.025 | 0 | 1000000 | 0.05 | 950000 | 10 | 0 | 0 | 0 | 0.58297
AS-CHN-SI | Node | Longitude | 108.9319 | Latitude | 34.2385 | APS_2040 | fuel_cell | h2 | el | MWh, MWh | 0.53 | 0.025 | 0 | 1000000 | 0.05 | 950000 | 10 | 0 | 0 | 0 | 0.58297
AS-CHN-SX | Node | Longitude | 112.3614 | Latitude | 37.2626 | APS_2040 | fuel_cell | h2 | el | MWh, MWh | 0.53 | 0.025 | 0 | 1000000 | 0.05 | 950000 | 10 | 0 | 0 | 0 | 0.58297
AS-CHN-TI | Node | Longitude | 87.6154 | Latitude | 31.8009 | APS_2040 | fuel_cell | h2 | el | MWh, MWh | 0.53 | 0.025 | 0 | 1000000 | 0.05 | 950000 | 10 | 0 | 0 | 0 | 0.58297
AS-CHN-TJ | Node | Longitude | 117.3727 | Latitude | 39.3107 | APS_2040 | fuel_cell | h2 | el | MWh, MWh | 0.53 | 0.025 | 0 | 1000000 | 0.05 | 950000 | 10 | 0 | 0 | 0 | 0.58297
AS-CHN-WM | Node | Longitude | 109.964 | Latitude | 40.7591 | APS_2040 | fuel_cell | h2 | el | MWh, MWh | 0.53 | 0.025 | 0 | 1000000 | 0.05 | 950000 | 10 | 0 | 0 | 0 | 0.58297
AS-CHN-XI | Node | Longitude | 87.2212 | Latitude | 41.0155 | APS_2040 | fuel_cell | h2 | el | MWh, MWh | 0.53 | 0.025 | 0 | 1000000 | 0.05 | 950000 | 10 | 0 | 0 | 0 | 0.58297
AS-CHN-YU | Node | Longitude | 101.8341 | Latitude | 24.6209 | APS_2040 | fuel_cell | h2 | el | MWh, MWh | 0.53 | 0.025 | 0 | 1000000 | 0.05 | 950000 | 10 | 0 | 0 | 0 | 0.58297
AS-CHN-ZH | Node | Longitude | 120.3175 | Latitude | 28.8652 | APS_2040 | fuel_cell | h2 | el | MWh, MWh | 0.53 | 0.025 | 0 | 1000000 | 0.05 | 950000 | 10 | 0 | 0 | 0 | 0.58297
AS-IDN | Node | Longitude | 113.9213 | Latitude | -0.78927 | APS_2040 | fuel_cell | h2 | el | MWh, MWh | 0.53 | 0.06 | 0 | 1000000 | 0.05 | 950000 | 10 | 0 | 0 | 0 | 0.58297
AS-IND | Node | Longitude | 82.4613 | Latitude | 22.3305 | APS_2040 | fuel_cell | h2 | el | MWh, MWh | 0.53 | 0.059 | 0 | 1000000 | 0.05 | 950000 | 10 | 0 | 0 | 0 | 0.58297
AS-IND-EA | Node | Longitude | 86.6568 | Latitude | 22.9134 | APS_2040 | fuel_cell | h2 | el | MWh, MWh | 0.53 | 0.059 | 0 | 1000000 | 0.05 | 950000 | 10 | 0 | 0 | 0 | 0.58297
AS-IND-NE | Node | Longitude | 93.3254 | Latitude | 25.8149 | APS_2040 | fuel_cell | h2 | el | MWh, MWh | 0.53 | 0.059 | 0 | 1000000 | 0.05 | 950000 | 10 | 0 | 0 | 0 | 0.58297
AS-IND-NO | Node | Longitude | 77.2219 | Latitude | 28.6517 | APS_2040 | fuel_cell | h2 | el | MWh, MWh | 0.53 | 0.059 | 0 | 1000000 | 0.05 | 950000 | 10 | 0 | 0 | 0 | 0.58297
AS-IND-SO | Node | Longitude | 77.5913 | Latitude | 12.9791 | APS_2040 | fuel_cell | h2 | el | MWh, MWh | 0.53 | 0.059 | 0 | 1000000 | 0.05 | 950000 | 10 | 0 | 0 | 0 | 0.58297
AS-IND-WE | Node | Longitude | 77.5111 | Latitude | 21.2934 | APS_2040 | fuel_cell | h2 | el | MWh, MWh | 0.53 | 0.059 | 0 | 1000000 | 0.05 | 950000 | 10 | 0 | 0 | 0 | 0.58297
AS-IRN | Node | Longitude | 53.688 | Latitude | 32.4279 | APS_2040 | fuel_cell | h2 | el | MWh, MWh | 0.53 | 0.114 | 0 | 1000000 | 0.05 | 950000 | 10 | 0 | 0 | 0 | 0.58297
AS-IRQ | Node | Longitude | 43.6793 | Latitude | 33.2232 | APS_2040 | fuel_cell | h2 | el | MWh, MWh | 0.53 | 0.096 | 0 | 1000000 | 0.05 | 950000 | 10 | 0 | 0 | 0 | 0.58297
AS-ISR | Node | Longitude | 34.8516 | Latitude | 31.0461 | APS_2040 | fuel_cell | h2 | el | MWh, MWh | 0.53 | 0.037 | 0 | 1000000 | 0.05 | 950000 | 10 | 0 | 0 | 0 | 0.58297
AS-JOR | Node | Longitude | 36.2384 | Latitude | 30.5852 | APS_2040 | fuel_cell | h2 | el | MWh, MWh | 0.53 | 0.082 | 0 | 1000000 | 0.05 | 950000 | 10 | 0 | 0 | 0 | 0.58297
AS-JPN | Node | Longitude | 135.2758 | Latitude | 34.8286 | APS_2040 | fuel_cell | h2 | el | MWh, MWh | 0.53 | 0.023 | 0 | 1000000 | 0.05 | 950000 | 10 | 0 | 0 | 0 | 0.58297
AS-JPN-CE | Node | Longitude | 135.9021 | Latitude | 34.9116 | APS_2040 | fuel_cell | h2 | el | MWh, MWh | 0.53 | 0.023 | 0 | 1000000 | 0.05 | 950000 | 10 | 0 | 0 | 0 | 0.58297
AS-JPN-HO | Node | Longitude | 142.8231 | Latitude | 43.1082 | APS_2040 | fuel_cell | h2 | el | MWh, MWh | 0.53 | 0.023 | 0 | 1000000 | 0.05 | 950000 | 10 | 0 | 0 | 0 | 0.58297
AS-JPN-KY | Node | Longitude | 131.0121 | Latitude | 32.6471 | APS_2040 | fuel_cell | h2 | el | MWh, MWh | 0.53 | 0.023 | 0 | 1000000 | 0.05 | 950000 | 10 | 0 | 0 | 0 | 0.58297
AS-JPN-OK | Node | Longitude | 128.0256 | Latitude | 26.5708 | APS_2040 | fuel_cell | h2 | el | MWh, MWh | 0.53 | 0.023 | 0 | 1000000 | 0.05 | 950000 | 10 | 0 | 0 | 0 | 0.58297
AS-JPN-SH | Node | Longitude | 133.5999 | Latitude | 33.7046 | APS_2040 | fuel_cell | h2 | el | MWh, MWh | 0.53 | 0.023 | 0 | 1000000 | 0.05 | 950000 | 10 | 0 | 0 | 0 | 0.58297
AS-JPN-TO | Node | Longitude | 140.2917 | Latitude | 38.0295 | APS_2040 | fuel_cell | h2 | el | MWh, MWh | 0.53 | 0.023 | 0 | 1000000 | 0.05 | 950000 | 10 | 0 | 0 | 0 | 0.58297
AS-KAZ | Node | Longitude | 66.9237 | Latitude | 48.0196 | APS_2040 | fuel_cell | h2 | el | MWh, MWh | 0.53 | 0.063 | 0 | 1000000 | 0.05 | 950000 | 10 | 0 | 0 | 0 | 0.58297
AS-KGZ | Node | Longitude | 74.7661 | Latitude | 41.2044 | APS_2040 | fuel_cell | h2 | el | MWh, MWh | 0.53 | 0.21 | 0 | 1000000 | 0.05 | 950000 | 10 | 0 | 0 | 0 | 0.58297
AS-KHM | Node | Longitude | 104.991 | Latitude | 12.5657 | APS_2040 | fuel_cell | h2 | el | MWh, MWh | 0.53 | 0.21 | 0 | 1000000 | 0.05 | 950000 | 10 | 0 | 0 | 0 | 0.58297
AS-KOR | Node | Longitude | 127.7669 | Latitude | 35.9078 | APS_2040 | fuel_cell | h2 | el | MWh, MWh | 0.53 | 0.21 | 0 | 1000000 | 0.05 | 950000 | 10 | 0 | 0 | 0 | 0.58297
AS-KWT | Node | Longitude | 47.4818 | Latitude | 29.3117 | APS_2040 | fuel_cell | h2 | el | MWh, MWh | 0.53 | 0.053 | 0 | 1000000 | 0.05 | 950000 | 10 | 0 | 0 | 0 | 0.58297
AS-LAO | Node | Longitude | 102.4955 | Latitude | 19.8563 | APS_2040 | fuel_cell | h2 | el | MWh, MWh | 0.53 | 0.21 | 0 | 1000000 | 0.05 | 950000 | 10 | 0 | 0 | 0 | 0.58297
AS-LBN | Node | Longitude | 35.8623 | Latitude | 33.8547 | APS_2040 | fuel_cell | h2 | el | MWh, MWh | 0.53 | 0.21 | 0 | 1000000 | 0.05 | 950000 | 10 | 0 | 0 | 0 | 0.58297
AS-LKA | Node | Longitude | 80.7718 | Latitude | 7.8731 | APS_2040 | fuel_cell | h2 | el | MWh, MWh | 0.53 | 0.103 | 0 | 1000000 | 0.05 | 950000 | 10 | 0 | 0 | 0 | 0.58297
AS-MMR | Node | Longitude | 95.9562 | Latitude | 21.914 | APS_2040 | fuel_cell | h2 | el | MWh, MWh | 0.53 | 0.095 | 0 | 1000000 | 0.05 | 950000 | 10 | 0 | 0 | 0 | 0.58297
AS-MNG | Node | Longitude | 103.8467 | Latitude | 46.8625 | APS_2040 | fuel_cell | h2 | el | MWh, MWh | 0.53 | 0.08 | 0 | 1000000 | 0.05 | 950000 | 10 | 0 | 0 | 0 | 0.58297
AS-MYS | Node | Longitude | 101.9758 | Latitude | 4.2105 | APS_2040 | fuel_cell | h2 | el | MWh, MWh | 0.53 | 0.054 | 0 | 1000000 | 0.05 | 950000 | 10 | 0 | 0 | 0 | 0.58297
AS-NPL | Node | Longitude | 84.124 | Latitude | 28.3949 | APS_2040 | fuel_cell | h2 | el | MWh, MWh | 0.53 | 0.21 | 0 | 1000000 | 0.05 | 950000 | 10 | 0 | 0 | 0 | 0.58297
AS-OMN | Node | Longitude | 55.9233 | Latitude | 21.5126 | APS_2040 | fuel_cell | h2 | el | MWh, MWh | 0.53 | 0.21 | 0 | 1000000 | 0.05 | 950000 | 10 | 0 | 0 | 0 | 0.58297
AS-PAK | Node | Longitude | 69.3451 | Latitude | 30.3753 | APS_2040 | fuel_cell | h2 | el | MWh, MWh | 0.53 | 0.092 | 0 | 1000000 | 0.05 | 950000 | 10 | 0 | 0 | 0 | 0.58297
AS-PHL | Node | Longitude | 121.0081 | Latitude | 14.6169 | APS_2040 | fuel_cell | h2 | el | MWh, MWh | 0.53 | 0.057 | 0 | 1000000 | 0.05 | 950000 | 10 | 0 | 0 | 0 | 0.58297
AS-PRK | Node | Longitude | 127.5101 | Latitude | 40.3399 | APS_2040 | fuel_cell | h2 | el | MWh, MWh | 0.53 | 0.21 | 0 | 1000000 | 0.05 | 950000 | 10 | 0 | 0 | 0 | 0.58297
AS-QAT | Node | Longitude | 51.1839 | Latitude | 25.3548 | APS_2040 | fuel_cell | h2 | el | MWh, MWh | 0.53 | 0.21 | 0 | 1000000 | 0.05 | 950000 | 10 | 0 | 0 | 0 | 0.58297
AS-RUS | Node | Longitude | 66.6192 | Latitude | 57.1853 | APS_2040 | fuel_cell | h2 | el | MWh, MWh | 0.53 | 0.063 | 0 | 1000000 | 0.05 | 950000 | 10 | 0 | 0 | 0 | 0.58297
AS-RUS-CE | Node | Longitude | 37.6333 | Latitude | 55.75 | APS_2040 | fuel_cell | h2 | el | MWh, MWh | 0.53 | 0.063 | 0 | 1000000 | 0.05 | 950000 | 10 | 0 | 0 | 0 | 0.58297
AS-RUS-FE | Node | Longitude | 134.7531 | Latitude | 64.6184 | APS_2040 | fuel_cell | h2 | el | MWh, MWh | 0.53 | 0.063 | 0 | 1000000 | 0.05 | 950000 | 10 | 0 | 0 | 0 | 0.58297
AS-RUS-MV | Node | Longitude | 46.5496 | Latitude | 54.3484 | APS_2040 | fuel_cell | h2 | el | MWh, MWh | 0.53 | 0.063 | 0 | 1000000 | 0.05 | 950000 | 10 | 0 | 0 | 0 | 0.58297
AS-RUS-NW | Node | Longitude | 49.3903 | Latitude | 63.5629 | APS_2040 | fuel_cell | h2 | el | MWh, MWh | 0.53 | 0.063 | 0 | 1000000 | 0.05 | 950000 | 10 | 0 | 0 | 0 | 0.58297
AS-RUS-SI | Node | Longitude | 93.191 | Latitude | 58.6819 | APS_2040 | fuel_cell | h2 | el | MWh, MWh | 0.53 | 0.063 | 0 | 1000000 | 0.05 | 950000 | 10 | 0 | 0 | 0 | 0.58297
AS-RUS-SO | Node | Longitude | 42.8969 | Latitude | 45.2263 | APS_2040 | fuel_cell | h2 | el | MWh, MWh | 0.53 | 0.063 | 0 | 1000000 | 0.05 | 950000 | 10 | 0 | 0 | 0 | 0.58297
AS-RUS-UR | Node | Longitude | 61.9203 | Latitude | 58.1094 | APS_2040 | fuel_cell | h2 | el | MWh, MWh | 0.53 | 0.063 | 0 | 1000000 | 0.05 | 950000 | 10 | 0 | 0 | 0 | 0.58297
AS-SAU | Node | Longitude | 45.0792 | Latitude | 23.8859 | APS_2040 | fuel_cell | h2 | el | MWh, MWh | 0.53 | 0.062 | 0 | 1000000 | 0.05 | 950000 | 10 | 0 | 0 | 0 | 0.58297
AS-SGP | Node | Longitude | 103.8198 | Latitude | 1.3521 | APS_2040 | fuel_cell | h2 | el | MWh, MWh | 0.53 | 0.046 | 0 | 1000000 | 0.05 | 950000 | 10 | 0 | 0 | 0 | 0.58297
AS-SYR | Node | Longitude | 38.9968 | Latitude | 34.8021 | APS_2040 | fuel_cell | h2 | el | MWh, MWh | 0.53 | 0.21 | 0 | 1000000 | 0.05 | 950000 | 10 | 0 | 0 | 0 | 0.58297
AS-THA | Node | Longitude | 100.9925 | Latitude | 15.87 | APS_2040 | fuel_cell | h2 | el | MWh, MWh | 0.53 | 0.045 | 0 | 1000000 | 0.05 | 950000 | 10 | 0 | 0 | 0 | 0.58297
AS-TJK | Node | Longitude | 71.2761 | Latitude | 38.861 | APS_2040 | fuel_cell | h2 | el | MWh, MWh | 0.53 | 0.21 | 0 | 1000000 | 0.05 | 950000 | 10 | 0 | 0 | 0 | 0.58297
AS-TKM | Node | Longitude | 59.5563 | Latitude | 38.9697 | APS_2040 | fuel_cell | h2 | el | MWh, MWh | 0.53 | 0.21 | 0 | 1000000 | 0.05 | 950000 | 10 | 0 | 0 | 0 | 0.58297
AS-TLS | Node | Longitude | 125.7275 | Latitude | -8.8742 | APS_2040 | fuel_cell | h2 | el | MWh, MWh | 0.53 | 0.21 | 0 | 1000000 | 0.05 | 950000 | 10 | 0 | 0 | 0 | 0.58297
AS-TUR | Node | Longitude | 35.2433 | Latitude | 38.9637 | APS_2040 | fuel_cell | h2 | el | MWh, MWh | 0.53 | 0.075 | 0 | 1000000 | 0.05 | 950000 | 10 | 0 | 0 | 0 | 0.58297
AS-TWN | Node | Longitude | 120.9605 | Latitude | 23.6978 | APS_2040 | fuel_cell | h2 | el | MWh, MWh | 0.53 | 0.21 | 0 | 1000000 | 0.05 | 950000 | 10 | 0 | 0 | 0 | 0.58297
AS-UZB | Node | Longitude | 64.5853 | Latitude | 41.3775 | APS_2040 | fuel_cell | h2 | el | MWh, MWh | 0.53 | 0.21 | 0 | 1000000 | 0.05 | 950000 | 10 | 0 | 0 | 0 | 0.58297
AS-VNM | Node | Longitude | 108.2772 | Latitude | 14.0583 | APS_2040 | fuel_cell | h2 | el | MWh, MWh | 0.53 | 0.06 | 0 | 1000000 | 0.05 | 950000 | 10 | 0 | 0 | 0 | 0.58297
AS-YEM | Node | Longitude | 48.5164 | Latitude | 15.5527 | APS_2040 | fuel_cell | h2 | el | MWh, MWh | 0.53 | 0.172 | 0 | 1000000 | 0.05 | 950000 | 10 | 0 | 0 | 0 | 0.58297
EU-ALB | Node | Longitude | 20.1683 | Latitude | 41.1533 | APS_2040 | fuel_cell | h2 | el | MWh, MWh | 0.53 | 0.104 | 0 | 1000000 | 0.05 | 950000 | 10 | 0 | 0 | 0 | 1.3487
EU-ARM | Node | Longitude | 45.0382 | Latitude | 40.0691 | APS_2040 | fuel_cell | h2 | el | MWh, MWh | 0.53 | 0.104 | 0 | 1000000 | 0.05 | 950000 | 10 | 0 | 0 | 0 | 1.3487
EU-AUT | Node | Longitude | 14.5501 | Latitude | 47.5162 | APS_2040 | fuel_cell | h2 | el | MWh, MWh | 0.53 | 0.034 | 0 | 1000000 | 0.05 | 950000 | 10 | 0 | 0 | 0 | 1.3487
EU-AZE | Node | Longitude | 47.5769 | Latitude | 40.1431 | APS_2040 | fuel_cell | h2 | el | MWh, MWh | 0.53 | 0.07 | 0 | 1000000 | 0.05 | 950000 | 10 | 0 | 0 | 0 | 1.3487
EU-BEL | Node | Longitude | 4.4699 | Latitude | 50.5039 | APS_2040 | fuel_cell | h2 | el | MWh, MWh | 0.53 | 0.019 | 0 | 1000000 | 0.05 | 950000 | 10 | 0 | 0 | 0 | 1.3487
EU-BGR | Node | Longitude | 25.4858 | Latitude | 42.7339 | APS_2040 | fuel_cell | h2 | el | MWh, MWh | 0.53 | 0.048 | 0 | 1000000 | 0.05 | 950000 | 10 | 0 | 0 | 0 | 1.3487
EU-BIH | Node | Longitude | 17.6791 | Latitude | 43.9159 | APS_2040 | fuel_cell | h2 | el | MWh, MWh | 0.53 | 0.104 | 0 | 1000000 | 0.05 | 950000 | 10 | 0 | 0 | 0 | 1.3487
EU-BLR | Node | Longitude | 27.9534 | Latitude | 53.7098 | APS_2040 | fuel_cell | h2 | el | MWh, MWh | 0.53 | 0.099 | 0 | 1000000 | 0.05 | 950000 | 10 | 0 | 0 | 0 | 1.3487
EU-CHE | Node | Longitude | 8.2275 | Latitude | 46.8182 | APS_2040 | fuel_cell | h2 | el | MWh, MWh | 0.53 | 0.017 | 0 | 1000000 | 0.05 | 950000 | 10 | 0 | 0 | 0 | 1.3487
EU-CYP | Node | Longitude | 33.4299 | Latitude | 35.1264 | APS_2040 | fuel_cell | h2 | el | MWh, MWh | 0.53 | 0.049 | 0 | 1000000 | 0.05 | 950000 | 10 | 0 | 0 | 0 | 1.3487
EU-CZE | Node | Longitude | 15.473 | Latitude | 49.8175 | APS_2040 | fuel_cell | h2 | el | MWh, MWh | 0.53 | 0.037 | 0 | 1000000 | 0.05 | 950000 | 10 | 0 | 0 | 0 | 1.3487
EU-DEU | Node | Longitude | 9.2345 | Latitude | 52.1903 | APS_2040 | fuel_cell | h2 | el | MWh, MWh | 0.53 | 0.013 | 0 | 1000000 | 0.05 | 950000 | 10 | 0 | 0 | 0 | 1.3487
EU-DNK | Node | Longitude | 10.644 | Latitude | 55.907 | APS_2040 | fuel_cell | h2 | el | MWh, MWh | 0.53 | 0.021 | 0 | 1000000 | 0.05 | 950000 | 10 | 0 | 0 | 0 | 1.3487
EU-DNK1 | Node | Longitude | 8.9731 | Latitude | 56.1257 | APS_2040 | fuel_cell | h2 | el | MWh, MWh | 0.53 | 0.021 | 0 | 1000000 | 0.05 | 950000 | 10 | 0 | 0 | 0 | 1.3487
EU-DNK2 | Node | Longitude | 12.315 | Latitude | 55.6884 | APS_2040 | fuel_cell | h2 | el | MWh, MWh | 0.53 | 0.021 | 0 | 1000000 | 0.05 | 950000 | 10 | 0 | 0 | 0 | 1.3487
EU-ESP | Node | Longitude | -3.7492 | Latitude | 40.4637 | APS_2040 | fuel_cell | h2 | el | MWh, MWh | 0.53 | 0.036 | 0 | 1000000 | 0.05 | 950000 | 10 | 0 | 0 | 0 | 1.3487
EU-EST | Node | Longitude | 25.0136 | Latitude | 58.5953 | APS_2040 | fuel_cell | h2 | el | MWh, MWh | 0.53 | 0.051 | 0 | 1000000 | 0.05 | 950000 | 10 | 0 | 0 | 0 | 1.3487
EU-FIN | Node | Longitude | 25.7482 | Latitude | 61.9241 | APS_2040 | fuel_cell | h2 | el | MWh, MWh | 0.53 | 0.048 | 0 | 1000000 | 0.05 | 950000 | 10 | 0 | 0 | 0 | 1.3487
EU-FRA | Node | Longitude | 2.2137 | Latitude | 46.2276 | APS_2040 | fuel_cell | h2 | el | MWh, MWh | 0.53 | 0.018 | 0 | 1000000 | 0.05 | 950000 | 10 | 0 | 0 | 0 | 1.3487
EU-GBR | Node | Longitude | -0.77974 | Latitude | 53 | APS_2040 | fuel_cell | h2 | el | MWh, MWh | 0.53 | 0.02 | 0 | 1000000 | 0.05 | 950000 | 10 | 0 | 0 | 0 | 1.3487
EU-GEO | Node | Longitude | 43.3569 | Latitude | 42.3154 | APS_2040 | fuel_cell | h2 | el | MWh, MWh | 0.53 | 0.104 | 0 | 1000000 | 0.05 | 950000 | 10 | 0 | 0 | 0 | 1.3487
EU-GRC | Node | Longitude | 21.8243 | Latitude | 39.0742 | APS_2040 | fuel_cell | h2 | el | MWh, MWh | 0.53 | 0.041 | 0 | 1000000 | 0.05 | 950000 | 10 | 0 | 0 | 0 | 1.3487
EU-HRV | Node | Longitude | 15.2 | Latitude | 45.1 | APS_2040 | fuel_cell | h2 | el | MWh, MWh | 0.53 | 0.053 | 0 | 1000000 | 0.05 | 950000 | 10 | 0 | 0 | 0 | 1.3487
EU-HUN | Node | Longitude | 19.5033 | Latitude | 47.1625 | APS_2040 | fuel_cell | h2 | el | MWh, MWh | 0.53 | 0.037 | 0 | 1000000 | 0.05 | 950000 | 10 | 0 | 0 | 0 | 1.3487
EU-IRL | Node | Longitude | -8.2439 | Latitude | 53.4129 | APS_2040 | fuel_cell | h2 | el | MWh, MWh | 0.53 | 0.055 | 0 | 1000000 | 0.05 | 950000 | 10 | 0 | 0 | 0 | 1.3487
EU-ISL | Node | Longitude | -19.0208 | Latitude | 64.9631 | APS_2040 | fuel_cell | h2 | el | MWh, MWh | 0.53 | 0.104 | 0 | 1000000 | 0.05 | 950000 | 10 | 0 | 0 | 0 | 1.3487
EU-ITA | Node | Longitude | 12.3692 | Latitude | 41.7166 | APS_2040 | fuel_cell | h2 | el | MWh, MWh | 0.53 | 0.031 | 0 | 1000000 | 0.05 | 950000 | 10 | 0 | 0 | 0 | 1.3487
EU-ITA1 | Node | Longitude | 10.3665 | Latitude | 45.5439 | APS_2040 | fuel_cell | h2 | el | MWh, MWh | 0.53 | 0.031 | 0 | 1000000 | 0.05 | 950000 | 10 | 0 | 0 | 0 | 1.3487
EU-ITA2 | Node | Longitude | 11.431 | Latitude | 43.8862 | APS_2040 | fuel_cell | h2 | el | MWh, MWh | 0.53 | 0.031 | 0 | 1000000 | 0.05 | 950000 | 10 | 0 | 0 | 0 | 1.3487
EU-ITA3 | Node | Longitude | 12.4624 | Latitude | 42.4617 | APS_2040 | fuel_cell | h2 | el | MWh, MWh | 0.53 | 0.031 | 0 | 1000000 | 0.05 | 950000 | 10 | 0 | 0 | 0 | 1.3487
EU-ITA4 | Node | Longitude | 16.6974 | Latitude | 40.8567 | APS_2040 | fuel_cell | h2 | el | MWh, MWh | 0.53 | 0.031 | 0 | 1000000 | 0.05 | 950000 | 10 | 0 | 0 | 0 | 1.3487
EU-ITA5 | Node | Longitude | 9.0082 | Latitude | 40.0067 | APS_2040 | fuel_cell | h2 | el | MWh, MWh | 0.53 | 0.031 | 0 | 1000000 | 0.05 | 950000 | 10 | 0 | 0 | 0 | 1.3487
EU-ITA6 | Node | Longitude | 14.2498 | Latitude | 37.5444 | APS_2040 | fuel_cell | h2 | el | MWh, MWh | 0.53 | 0.031 | 0 | 1000000 | 0.05 | 950000 | 10 | 0 | 0 | 0 | 1.3487
EU-KOS | Node | Longitude | 20.903 | Latitude | 42.6026 | APS_2040 | fuel_cell | h2 | el | MWh, MWh | 0.53 | 0.104 | 0 | 1000000 | 0.05 | 950000 | 10 | 0 | 0 | 0 | 1.3487
EU-LTU | Node | Longitude | 24.5 | Latitude | 55.1694 | APS_2040 | fuel_cell | h2 | el | MWh, MWh | 0.53 | 0.057 | 0 | 1000000 | 0.05 | 950000 | 10 | 0 | 0 | 0 | 1.3487
EU-LUX | Node | Longitude | 6.1296 | Latitude | 49.8153 | APS_2040 | fuel_cell | h2 | el | MWh, MWh | 0.53 | 0.031 | 0 | 1000000 | 0.05 | 950000 | 10 | 0 | 0 | 0 | 1.3487
EU-LVA | Node | Longitude | 24.6032 | Latitude | 56.8796 | APS_2040 | fuel_cell | h2 | el | MWh, MWh | 0.53 | 0.055 | 0 | 1000000 | 0.05 | 950000 | 10 | 0 | 0 | 0 | 1.3487
EU-MDA | Node | Longitude | 28.3699 | Latitude | 47.4116 | APS_2040 | fuel_cell | h2 | el | MWh, MWh | 0.53 | 0.104 | 0 | 1000000 | 0.05 | 950000 | 10 | 0 | 0 | 0 | 1.3487
EU-MKD | Node | Longitude | 21.7453 | Latitude | 41.6086 | APS_2040 | fuel_cell | h2 | el | MWh, MWh | 0.53 | 0.104 | 0 | 1000000 | 0.05 | 950000 | 10 | 0 | 0 | 0 | 1.3487
EU-MLT | Node | Longitude | 14.3754 | Latitude | 35.9375 | APS_2040 | fuel_cell | h2 | el | MWh, MWh | 0.53 | 0.018 | 0 | 1000000 | 0.05 | 950000 | 10 | 0 | 0 | 0 | 1.3487
EU-MNE | Node | Longitude | 19.3744 | Latitude | 42.7087 | APS_2040 | fuel_cell | h2 | el | MWh, MWh | 0.53 | 0.088 | 0 | 1000000 | 0.05 | 950000 | 10 | 0 | 0 | 0 | 1.3487
EU-NLD | Node | Longitude | 5.2913 | Latitude | 52.1326 | APS_2040 | fuel_cell | h2 | el | MWh, MWh | 0.53 | 0.014 | 0 | 1000000 | 0.05 | 950000 | 10 | 0 | 0 | 0 | 1.3487
EU-NOR | Node | Longitude | 10.6726 | Latitude | 62.5338 | APS_2040 | fuel_cell | h2 | el | MWh, MWh | 0.53 | 0.045 | 0 | 1000000 | 0.05 | 950000 | 10 | 0 | 0 | 0 | 1.3487
EU-NOR1 | Node | Longitude | 11.2546 | Latitude | 60.2041 | APS_2040 | fuel_cell | h2 | el | MWh, MWh | 0.53 | 0.045 | 0 | 1000000 | 0.05 | 950000 | 10 | 0 | 0 | 0 | 1.3487
EU-NOR2 | Node | Longitude | 7.1577 | Latitude | 58.3816 | APS_2040 | fuel_cell | h2 | el | MWh, MWh | 0.53 | 0.045 | 0 | 1000000 | 0.05 | 950000 | 10 | 0 | 0 | 0 | 1.3487
EU-NOR3 | Node | Longitude | 10.4639 | Latitude | 64 | APS_2040 | fuel_cell | h2 | el | MWh, MWh | 0.53 | 0.045 | 0 | 1000000 | 0.05 | 950000 | 10 | 0 | 0 | 0 | 1.3487
EU-NOR4 | Node | Longitude | 17.7201 | Latitude | 68.8 | APS_2040 | fuel_cell | h2 | el | MWh, MWh | 0.53 | 0.045 | 0 | 1000000 | 0.05 | 950000 | 10 | 0 | 0 | 0 | 1.3487
EU-NOR5 | Node | Longitude | 6.7667 | Latitude | 61.2833 | APS_2040 | fuel_cell | h2 | el | MWh, MWh | 0.53 | 0.045 | 0 | 1000000 | 0.05 | 950000 | 10 | 0 | 0 | 0 | 1.3487
EU-POL | Node | Longitude | 19.1451 | Latitude | 51.9194 | APS_2040 | fuel_cell | h2 | el | MWh, MWh | 0.53 | 0.039 | 0 | 1000000 | 0.05 | 950000 | 10 | 0 | 0 | 0 | 1.3487
EU-PRT | Node | Longitude | -8.2245 | Latitude | 39.3999 | APS_2040 | fuel_cell | h2 | el | MWh, MWh | 0.53 | 0.042 | 0 | 1000000 | 0.05 | 950000 | 10 | 0 | 0 | 0 | 1.3487
EU-ROU | Node | Longitude | 24.9668 | Latitude | 45.9432 | APS_2040 | fuel_cell | h2 | el | MWh, MWh | 0.53 | 0.051 | 0 | 1000000 | 0.05 | 950000 | 10 | 0 | 0 | 0 | 1.3487
EU-SRB | Node | Longitude | 21.0059 | Latitude | 44.0165 | APS_2040 | fuel_cell | h2 | el | MWh, MWh | 0.53 | 0.104 | 0 | 1000000 | 0.05 | 950000 | 10 | 0 | 0 | 0 | 1.3487
EU-SVK | Node | Longitude | 19.699 | Latitude | 48.669 | APS_2040 | fuel_cell | h2 | el | MWh, MWh | 0.53 | 0.038 | 0 | 1000000 | 0.05 | 950000 | 10 | 0 | 0 | 0 | 1.3487
EU-SVN | Node | Longitude | 14.9955 | Latitude | 46.1512 | APS_2040 | fuel_cell | h2 | el | MWh, MWh | 0.53 | 0.042 | 0 | 1000000 | 0.05 | 950000 | 10 | 0 | 0 | 0 | 1.3487
EU-SWE | Node | Longitude | 17.2412 | Latitude | 61.5607 | APS_2040 | fuel_cell | h2 | el | MWh, MWh | 0.53 | 0.032 | 0 | 1000000 | 0.05 | 950000 | 10 | 0 | 0 | 0 | 1.3487
EU-SWE1 | Node | Longitude | 21.3237 | Latitude | 66.2818 | APS_2040 | fuel_cell | h2 | el | MWh, MWh | 0.53 | 0.032 | 0 | 1000000 | 0.05 | 950000 | 10 | 0 | 0 | 0 | 1.3487
EU-SWE2 | Node | Longitude | 17.0035 | Latitude | 63.3357 | APS_2040 | fuel_cell | h2 | el | MWh, MWh | 0.53 | 0.032 | 0 | 1000000 | 0.05 | 950000 | 10 | 0 | 0 | 0 | 1.3487
EU-SWE3 | Node | Longitude | 16.4986 | Latitude | 59.8505 | APS_2040 | fuel_cell | h2 | el | MWh, MWh | 0.53 | 0.032 | 0 | 1000000 | 0.05 | 950000 | 10 | 0 | 0 | 0 | 1.3487
EU-SWE4 | Node | Longitude | 14.1389 | Latitude | 56.7748 | APS_2040 | fuel_cell | h2 | el | MWh, MWh | 0.53 | 0.032 | 0 | 1000000 | 0.05 | 950000 | 10 | 0 | 0 | 0 | 1.3487
EU-UKR | Node | Longitude | 31.1656 | Latitude | 50 | APS_2040 | fuel_cell | h2 | el | MWh, MWh | 0.53 | 0.099 | 0 | 1000000 | 0.05 | 950000 | 10 | 0 | 0 | 0 | 1.3487
NA-BLZ | Node | Longitude | -88.4976 | Latitude | 17.1899 | APS_2040 | fuel_cell | h2 | el | MWh, MWh | 0.53 | 0.116 | 0 | 1000000 | 0.05 | 950000 | 10 | 0 | 0 | 0 | 0.19446
NA-CAN | Node | Longitude | -93.4811 | Latitude | 53.3101 | APS_2040 | fuel_cell | h2 | el | MWh, MWh | 0.53 | 0.043 | 0 | 1000000 | 0.05 | 950000 | 10 | 0 | 0 | 0 | 1.3374
NA-CAN-AB | Node | Longitude | -114.6876 | Latitude | 54.8399 | APS_2040 | fuel_cell | h2 | el | MWh, MWh | 0.53 | 0.043 | 0 | 1000000 | 0.05 | 950000 | 10 | 0 | 0 | 0 | 1.3374
NA-CAN-AR | Node | Longitude | -64.9034 | Latitude | 46.0017 | APS_2040 | fuel_cell | h2 | el | MWh, MWh | 0.53 | 0.043 | 0 | 1000000 | 0.05 | 950000 | 10 | 0 | 0 | 0 | 1.3374
NA-CAN-BC | Node | Longitude | -124.5339 | Latitude | 54.7641 | APS_2040 | fuel_cell | h2 | el | MWh, MWh | 0.53 | 0.043 | 0 | 1000000 | 0.05 | 950000 | 10 | 0 | 0 | 0 | 1.3374
NA-CAN-MB | Node | Longitude | -97.8954 | Latitude | 54.7888 | APS_2040 | fuel_cell | h2 | el | MWh, MWh | 0.53 | 0.043 | 0 | 1000000 | 0.05 | 950000 | 10 | 0 | 0 | 0 | 1.3374
NA-CAN-NL | Node | Longitude | -58.3054 | Latitude | 52.5766 | APS_2040 | fuel_cell | h2 | el | MWh, MWh | 0.53 | 0.043 | 0 | 1000000 | 0.05 | 950000 | 10 | 0 | 0 | 0 | 1.3374
NA-CAN-NO | Node | Longitude | -116.4506 | Latitude | 62.3203 | APS_2040 | fuel_cell | h2 | el | MWh, MWh | 0.53 | 0.043 | 0 | 1000000 | 0.05 | 950000 | 10 | 0 | 0 | 0 | 1.3374
NA-CAN-ON | Node | Longitude | -84.8824 | Latitude | 49.7675 | APS_2040 | fuel_cell | h2 | el | MWh, MWh | 0.53 | 0.043 | 0 | 1000000 | 0.05 | 950000 | 10 | 0 | 0 | 0 | 1.3374
NA-CAN-QC | Node | Longitude | -73.9512 | Latitude | 49.8667 | APS_2040 | fuel_cell | h2 | el | MWh, MWh | 0.53 | 0.043 | 0 | 1000000 | 0.05 | 950000 | 10 | 0 | 0 | 0 | 1.3374
NA-CAN-SK | Node | Longitude | -105.7202 | Latitude | 54.865 | APS_2040 | fuel_cell | h2 | el | MWh, MWh | 0.53 | 0.043 | 0 | 1000000 | 0.05 | 950000 | 10 | 0 | 0 | 0 | 1.3374
NA-CRI | Node | Longitude | -83.7534 | Latitude | 9.7489 | APS_2040 | fuel_cell | h2 | el | MWh, MWh | 0.53 | 0.064 | 0 | 1000000 | 0.05 | 950000 | 10 | 0 | 0 | 0 | 0.19446
NA-CUB | Node | Longitude | -77.7812 | Latitude | 21.5218 | APS_2040 | fuel_cell | h2 | el | MWh, MWh | 0.53 | 0.116 | 0 | 1000000 | 0.05 | 950000 | 10 | 0 | 0 | 0 | 0.19446
NA-DOM | Node | Longitude | -70.1627 | Latitude | 18.7357 | APS_2040 | fuel_cell | h2 | el | MWh, MWh | 0.53 | 0.056 | 0 | 1000000 | 0.05 | 950000 | 10 | 0 | 0 | 0 | 0.19446
NA-GTM | Node | Longitude | -90.2308 | Latitude | 15.7835 | APS_2040 | fuel_cell | h2 | el | MWh, MWh | 0.53 | 0.063 | 0 | 1000000 | 0.05 | 950000 | 10 | 0 | 0 | 0 | 0.19446
NA-HND | Node | Longitude | -86.2419 | Latitude | 15.2 | APS_2040 | fuel_cell | h2 | el | MWh, MWh | 0.53 | 0.046 | 0 | 1000000 | 0.05 | 950000 | 10 | 0 | 0 | 0 | 0.19446
NA-HTI | Node | Longitude | -72.2852 | Latitude | 18.9712 | APS_2040 | fuel_cell | h2 | el | MWh, MWh | 0.53 | 0.116 | 0 | 1000000 | 0.05 | 950000 | 10 | 0 | 0 | 0 | 0.19446
NA-JAM | Node | Longitude | -77.2975 | Latitude | 18.1096 | APS_2040 | fuel_cell | h2 | el | MWh, MWh | 0.53 | 0.072 | 0 | 1000000 | 0.05 | 950000 | 10 | 0 | 0 | 0 | 0.19446
NA-MEX | Node | Longitude | -102.5528 | Latitude | 23.6345 | APS_2040 | fuel_cell | h2 | el | MWh, MWh | 0.53 | 0.072 | 0 | 1000000 | 0.05 | 950000 | 10 | 0 | 0 | 0 | 0.19446
NA-NIC | Node | Longitude | -85.2072 | Latitude | 12.8654 | APS_2040 | fuel_cell | h2 | el | MWh, MWh | 0.53 | 0.092 | 0 | 1000000 | 0.05 | 950000 | 10 | 0 | 0 | 0 | 0.19446
NA-PAN | Node | Longitude | -80.7821 | Latitude | 8.538 | APS_2040 | fuel_cell | h2 | el | MWh, MWh | 0.53 | 0.043 | 0 | 1000000 | 0.05 | 950000 | 10 | 0 | 0 | 0 | 0.19446
NA-SLV | Node | Longitude | -88.8965 | Latitude | 13.7942 | APS_2040 | fuel_cell | h2 | el | MWh, MWh | 0.53 | 0.063 | 0 | 1000000 | 0.05 | 950000 | 10 | 0 | 0 | 0 | 0.19446
NA-TTO | Node | Longitude | -61.2225 | Latitude | 10.6918 | APS_2040 | fuel_cell | h2 | el | MWh, MWh | 0.53 | 0.116 | 0 | 1000000 | 0.05 | 950000 | 10 | 0 | 0 | 0 | 0.19446
NA-USA | Node | Longitude | -85.5846 | Latitude | 36.5398 | APS_2040 | fuel_cell | h2 | el | MWh, MWh | 0.53 | 0.043 | 0 | 1000000 | 0.05 | 950000 | 10 | 0 | 0 | 0 | 1.3374
NA-USA-AK | Node | Longitude | -149.6809 | Latitude | 64.446 | APS_2040 | fuel_cell | h2 | el | MWh, MWh | 0.53 | 0.043 | 0 | 1000000 | 0.05 | 950000 | 10 | 0 | 0 | 0 | 1.3374
NA-USA-AZ | Node | Longitude | -109.0592 | Latitude | 34.2044 | APS_2040 | fuel_cell | h2 | el | MWh, MWh | 0.53 | 0.043 | 0 | 1000000 | 0.05 | 950000 | 10 | 0 | 0 | 0 | 1.3374
NA-USA-CA | Node | Longitude | -119.6677 | Latitude | 36.4449 | APS_2040 | fuel_cell | h2 | el | MWh, MWh | 0.53 | 0.043 | 0 | 1000000 | 0.05 | 950000 | 10 | 0 | 0 | 0 | 1.3374
NA-USA-ER | Node | Longitude | -98.8991 | Latitude | 30.5685 | APS_2040 | fuel_cell | h2 | el | MWh, MWh | 0.53 | 0.043 | 0 | 1000000 | 0.05 | 950000 | 10 | 0 | 0 | 0 | 1.3374
NA-USA-FR | Node | Longitude | -81.5144 | Latitude | 28.1363 | APS_2040 | fuel_cell | h2 | el | MWh, MWh | 0.53 | 0.043 | 0 | 1000000 | 0.05 | 950000 | 10 | 0 | 0 | 0 | 1.3374
NA-USA-GU | Node | Longitude | 144.7576 | Latitude | 13.4501 | APS_2040 | fuel_cell | h2 | el | MWh, MWh | 0.53 | 0.043 | 0 | 1000000 | 0.05 | 950000 | 10 | 0 | 0 | 0 | 1.3374
NA-USA-HA | Node | Longitude | -155.524 | Latitude | 19.6449 | APS_2040 | fuel_cell | h2 | el | MWh, MWh | 0.53 | 0.043 | 0 | 1000000 | 0.05 | 950000 | 10 | 0 | 0 | 0 | 1.3374
NA-USA-ME | Node | Longitude | -88.9587 | Latitude | 44.5014 | APS_2040 | fuel_cell | h2 | el | MWh, MWh | 0.53 | 0.043 | 0 | 1000000 | 0.05 | 950000 | 10 | 0 | 0 | 0 | 1.3374
NA-USA-MW | Node | Longitude | -96.8682 | Latitude | 45.1661 | APS_2040 | fuel_cell | h2 | el | MWh, MWh | 0.53 | 0.043 | 0 | 1000000 | 0.05 | 950000 | 10 | 0 | 0 | 0 | 1.3374
NA-USA-NE | Node | Longitude | -70.9425 | Latitude | 43.3885 | APS_2040 | fuel_cell | h2 | el | MWh, MWh | 0.53 | 0.043 | 0 | 1000000 | 0.05 | 950000 | 10 | 0 | 0 | 0 | 1.3374
NA-USA-NW | Node | Longitude | -114.0184 | Latitude | 43.0348 | APS_2040 | fuel_cell | h2 | el | MWh, MWh | 0.53 | 0.043 | 0 | 1000000 | 0.05 | 950000 | 10 | 0 | 0 | 0 | 1.3374
NA-USA-NY | Node | Longitude | -74.8256 | Latitude | 42.7639 | APS_2040 | fuel_cell | h2 | el | MWh, MWh | 0.53 | 0.043 | 0 | 1000000 | 0.05 | 950000 | 10 | 0 | 0 | 0 | 1.3374
NA-USA-PR | Node | Longitude | -66.4133 | Latitude | 18.2214 | APS_2040 | fuel_cell | h2 | el | MWh, MWh | 0.53 | 0.043 | 0 | 1000000 | 0.05 | 950000 | 10 | 0 | 0 | 0 | 1.3374
NA-USA-RA | Node | Longitude | -104.986 | Latitude | 39.6495 | APS_2040 | fuel_cell | h2 | el | MWh, MWh | 0.53 | 0.043 | 0 | 1000000 | 0.05 | 950000 | 10 | 0 | 0 | 0 | 1.3374
NA-USA-RE | Node | Longitude | -75.6643 | Latitude | 40.7476 | APS_2040 | fuel_cell | h2 | el | MWh, MWh | 0.53 | 0.043 | 0 | 1000000 | 0.05 | 950000 | 10 | 0 | 0 | 0 | 1.3374
NA-USA-RM | Node | Longitude | -84.5589 | Latitude | 43.2134 | APS_2040 | fuel_cell | h2 | el | MWh, MWh | 0.53 | 0.043 | 0 | 1000000 | 0.05 | 950000 | 10 | 0 | 0 | 0 | 1.3374
NA-USA-RW | Node | Longitude | -82.3792 | Latitude | 39.7749 | APS_2040 | fuel_cell | h2 | el | MWh, MWh | 0.53 | 0.043 | 0 | 1000000 | 0.05 | 950000 | 10 | 0 | 0 | 0 | 1.3374
NA-USA-SA | Node | Longitude | -91.2136 | Latitude | 32.9268 | APS_2040 | fuel_cell | h2 | el | MWh, MWh | 0.53 | 0.043 | 0 | 1000000 | 0.05 | 950000 | 10 | 0 | 0 | 0 | 1.3374
NA-USA-SC | Node | Longitude | -85.3513 | Latitude | 36.4843 | APS_2040 | fuel_cell | h2 | el | MWh, MWh | 0.53 | 0.043 | 0 | 1000000 | 0.05 | 950000 | 10 | 0 | 0 | 0 | 1.3374
NA-USA-SE | Node | Longitude | -85.0965 | Latitude | 32.2972 | APS_2040 | fuel_cell | h2 | el | MWh, MWh | 0.53 | 0.043 | 0 | 1000000 | 0.05 | 950000 | 10 | 0 | 0 | 0 | 1.3374
NA-USA-SN | Node | Longitude | -96.3024 | Latitude | 38.4722 | APS_2040 | fuel_cell | h2 | el | MWh, MWh | 0.53 | 0.043 | 0 | 1000000 | 0.05 | 950000 | 10 | 0 | 0 | 0 | 1.3374
NA-USA-SS | Node | Longitude | -96.9353 | Latitude | 35.2559 | APS_2040 | fuel_cell | h2 | el | MWh, MWh | 0.53 | 0.043 | 0 | 1000000 | 0.05 | 950000 | 10 | 0 | 0 | 0 | 1.3374
NA-USA-SV | Node | Longitude | -79.2254 | Latitude | 35.3807 | APS_2040 | fuel_cell | h2 | el | MWh, MWh | 0.53 | 0.043 | 0 | 1000000 | 0.05 | 950000 | 10 | 0 | 0 | 0 | 1.3374
NA-USA-SW | Node | Longitude | -90.7039 | Latitude | 38.7806 | APS_2040 | fuel_cell | h2 | el | MWh, MWh | 0.53 | 0.043 | 0 | 1000000 | 0.05 | 950000 | 10 | 0 | 0 | 0 | 1.3374
OC-AUS | Node | Longitude | 147.3952 | Latitude | -27.878 | APS_2040 | fuel_cell | h2 | el | MWh, MWh | 0.53 | 0.029 | 0 | 1000000 | 0.05 | 950000 | 10 | 0 | 0 | 0 | 0.87216
OC-AUS-NT | Node | Longitude | 133.9781 | Latitude | -20.6185 | APS_2040 | fuel_cell | h2 | el | MWh, MWh | 0.53 | 0.029 | 0 | 1000000 | 0.05 | 950000 | 10 | 0 | 0 | 0 | 0.87216
OC-AUS-QL | Node | Longitude | 145.1797 | Latitude | -24.2738 | APS_2040 | fuel_cell | h2 | el | MWh, MWh | 0.53 | 0.029 | 0 | 1000000 | 0.05 | 950000 | 10 | 0 | 0 | 0 | 0.87216
OC-AUS-SA | Node | Longitude | 135.9028 | Latitude | -30.8149 | APS_2040 | fuel_cell | h2 | el | MWh, MWh | 0.53 | 0.029 | 0 | 1000000 | 0.05 | 950000 | 10 | 0 | 0 | 0 | 0.87216
OC-AUS-SW | Node | Longitude | 147.0846 | Latitude | -32.7944 | APS_2040 | fuel_cell | h2 | el | MWh, MWh | 0.53 | 0.029 | 0 | 1000000 | 0.05 | 950000 | 10 | 0 | 0 | 0 | 0.87216
OC-AUS-TA | Node | Longitude | 146.6724 | Latitude | -42.1422 | APS_2040 | fuel_cell | h2 | el | MWh, MWh | 0.53 | 0.029 | 0 | 1000000 | 0.05 | 950000 | 10 | 0 | 0 | 0 | 0.87216
OC-AUS-VI | Node | Longitude | 144.9632 | Latitude | -37.8142 | APS_2040 | fuel_cell | h2 | el | MWh, MWh | 0.53 | 0.029 | 0 | 1000000 | 0.05 | 950000 | 10 | 0 | 0 | 0 | 0.87216
OC-AUS-WA | Node | Longitude | 122.0932 | Latitude | -26.1415 | APS_2040 | fuel_cell | h2 | el | MWh, MWh | 0.53 | 0.029 | 0 | 1000000 | 0.05 | 950000 | 10 | 0 | 0 | 0 | 0.87216
OC-FJI | Node | Longitude | 179.4144 | Latitude | -16.5782 | APS_2040 | fuel_cell | h2 | el | MWh, MWh | 0.53 | 0.043 | 0 | 1000000 | 0.05 | 950000 | 10 | 0 | 0 | 0 | 0.87216
OC-NZL | Node | Longitude | 174.7077 | Latitude | -41.2874 | APS_2040 | fuel_cell | h2 | el | MWh, MWh | 0.53 | 0.043 | 0 | 1000000 | 0.05 | 950000 | 10 | 0 | 0 | 0 | 0.87216
OC-PNG | Node | Longitude | 143.9555 | Latitude | -6.315 | APS_2040 | fuel_cell | h2 | el | MWh, MWh | 0.53 | 0.043 | 0 | 1000000 | 0.05 | 950000 | 10 | 0 | 0 | 0 | 0.87216
SA-ARG | Node | Longitude | -63.6167 | Latitude | -38.4161 | APS_2040 | fuel_cell | h2 | el | MWh, MWh | 0.53 | 0.138 | 0 | 1000000 | 0.05 | 950000 | 10 | 0 | 0 | 0 | 0.092386
SA-BOL | Node | Longitude | -63.5887 | Latitude | -16.2902 | APS_2040 | fuel_cell | h2 | el | MWh, MWh | 0.53 | 0.087 | 0 | 1000000 | 0.05 | 950000 | 10 | 0 | 0 | 0 | 0.092386
SA-BRA | Node | Longitude | -52.7889 | Latitude | -13.4073 | APS_2040 | fuel_cell | h2 | el | MWh, MWh | 0.53 | 0.063 | 0 | 1000000 | 0.05 | 950000 | 10 | 0 | 0 | 0 | 0.092386
SA-BRA-CN | Node | Longitude | -48.8386 | Latitude | -6.2388 | APS_2040 | fuel_cell | h2 | el | MWh, MWh | 0.53 | 0.063 | 0 | 1000000 | 0.05 | 950000 | 10 | 0 | 0 | 0 | 0.092386
SA-BRA-CW | Node | Longitude | -54.1172 | Latitude | -15.3803 | APS_2040 | fuel_cell | h2 | el | MWh, MWh | 0.53 | 0.063 | 0 | 1000000 | 0.05 | 950000 | 10 | 0 | 0 | 0 | 0.092386
SA-BRA-NE | Node | Longitude | -40.3426 | Latitude | -10.2836 | APS_2040 | fuel_cell | h2 | el | MWh, MWh | 0.53 | 0.063 | 0 | 1000000 | 0.05 | 950000 | 10 | 0 | 0 | 0 | 0.092386
SA-BRA-NW | Node | Longitude | -63.7087 | Latitude | -3.5821 | APS_2040 | fuel_cell | h2 | el | MWh, MWh | 0.53 | 0.063 | 0 | 1000000 | 0.05 | 950000 | 10 | 0 | 0 | 0 | 0.092386
SA-BRA-SE | Node | Longitude | -44.4266 | Latitude | -20.1823 | APS_2040 | fuel_cell | h2 | el | MWh, MWh | 0.53 | 0.063 | 0 | 1000000 | 0.05 | 950000 | 10 | 0 | 0 | 0 | 0.092386
SA-BRA-SO | Node | Longitude | -51.9397 | Latitude | -28.4691 | APS_2040 | fuel_cell | h2 | el | MWh, MWh | 0.53 | 0.063 | 0 | 1000000 | 0.05 | 950000 | 10 | 0 | 0 | 0 | 0.092386
SA-BRA-WE | Node | Longitude | -66.1487 | Latitude | -9.715 | APS_2040 | fuel_cell | h2 | el | MWh, MWh | 0.53 | 0.063 | 0 | 1000000 | 0.05 | 950000 | 10 | 0 | 0 | 0 | 0.092386
SA-CHL | Node | Longitude | -71.543 | Latitude | -35.6751 | APS_2040 | fuel_cell | h2 | el | MWh, MWh | 0.53 | 0.035 | 0 | 1000000 | 0.05 | 950000 | 10 | 0 | 0 | 0 | 0.092386
SA-COL | Node | Longitude | -74.2973 | Latitude | 4.5709 | APS_2040 | fuel_cell | h2 | el | MWh, MWh | 0.53 | 0.056 | 0 | 1000000 | 0.05 | 950000 | 10 | 0 | 0 | 0 | 0.092386
SA-ECU | Node | Longitude | -78.1834 | Latitude | -1.8312 | APS_2040 | fuel_cell | h2 | el | MWh, MWh | 0.53 | 0.122 | 0 | 1000000 | 0.05 | 950000 | 10 | 0 | 0 | 0 | 0.092386
SA-GUF | Node | Longitude | -53.1258 | Latitude | 3.9339 | APS_2040 | fuel_cell | h2 | el | MWh, MWh | 0.53 | 0.187 | 0 | 1000000 | 0.05 | 950000 | 10 | 0 | 0 | 0 | 0.092386
SA-GUY | Node | Longitude | -58.9302 | Latitude | 4.8604 | APS_2040 | fuel_cell | h2 | el | MWh, MWh | 0.53 | 0.187 | 0 | 1000000 | 0.05 | 950000 | 10 | 0 | 0 | 0 | 0.092386
SA-PER | Node | Longitude | -75.0152 | Latitude | -9.19 | APS_2040 | fuel_cell | h2 | el | MWh, MWh | 0.53 | 0.052 | 0 | 1000000 | 0.05 | 950000 | 10 | 0 | 0 | 0 | 0.092386
SA-PRY | Node | Longitude | -58.4438 | Latitude | -23.4425 | APS_2040 | fuel_cell | h2 | el | MWh, MWh | 0.53 | 0.187 | 0 | 1000000 | 0.05 | 950000 | 10 | 0 | 0 | 0 | 0.092386
SA-SUR | Node | Longitude | -56.0278 | Latitude | 3.9193 | APS_2040 | fuel_cell | h2 | el | MWh, MWh | 0.53 | 0.187 | 0 | 1000000 | 0.05 | 950000 | 10 | 0 | 0 | 0 | 0.092386
SA-URY | Node | Longitude | -55.7658 | Latitude | -32.5228 | APS_2040 | fuel_cell | h2 | el | MWh, MWh | 0.53 | 0.042 | 0 | 1000000 | 0.05 | 950000 | 10 | 0 | 0 | 0 | 0.092386
SA-VEN | Node | Longitude | -66.5897 | Latitude | 6.4238 | APS_2040 | fuel_cell | h2 | el | MWh, MWh | 0.53 | 0.187 | 0 | 1000000 | 0.05 | 950000 | 10 | 0 | 0 | 0 | 0.092386
AF-AGO | Node | Longitude | 17.8739 | Latitude | -11.2027 | APS_2040 | h2_ocgt | h2 | el | MWh, MWh | 0.39 | 0.11 | 0 | 1000000 | 0.025 | 610680 | 32.5 | 0 | 0 | 0 | 0.1
AF-BDI | Node | Longitude | 29.9189 | Latitude | -3.3731 | APS_2040 | h2_ocgt | h2 | el | MWh, MWh | 0.39 | 0.11 | 0 | 1000000 | 0.025 | 610680 | 32.5 | 0 | 0 | 0 | 0.1
AF-BEN | Node | Longitude | 2.3158 | Latitude | 9.3077 | APS_2040 | h2_ocgt | h2 | el | MWh, MWh | 0.39 | 0.11 | 0 | 1000000 | 0.025 | 610680 | 32.5 | 0 | 0 | 0 | 0.1
AF-BFA | Node | Longitude | -1.5616 | Latitude | 12.2383 | APS_2040 | h2_ocgt | h2 | el | MWh, MWh | 0.39 | 0.058 | 0 | 1000000 | 0.025 | 610680 | 32.5 | 0 | 0 | 0 | 0.1
AF-BWA | Node | Longitude | 24.6849 | Latitude | -22.3285 | APS_2040 | h2_ocgt | h2 | el | MWh, MWh | 0.39 | 0.11 | 0 | 1000000 | 0.025 | 610680 | 32.5 | 0 | 0 | 0 | 0.1
AF-CAF | Node | Longitude | 20.9394 | Latitude | 6.6111 | APS_2040 | h2_ocgt | h2 | el | MWh, MWh | 0.39 | 0.11 | 0 | 1000000 | 0.025 | 610680 | 32.5 | 0 | 0 | 0 | 0.1
AF-CIV | Node | Longitude | -5.5471 | Latitude | 7.54 | APS_2040 | h2_ocgt | h2 | el | MWh, MWh | 0.39 | 0.11 | 0 | 1000000 | 0.025 | 610680 | 32.5 | 0 | 0 | 0 | 0.1
AF-CMR | Node | Longitude | 12.3547 | Latitude | 7.3697 | APS_2040 | h2_ocgt | h2 | el | MWh, MWh | 0.39 | 0.11 | 0 | 1000000 | 0.025 | 610680 | 32.5 | 0 | 0 | 0 | 0.1
AF-COD | Node | Longitude | 21.7587 | Latitude | -4.0383 | APS_2040 | h2_ocgt | h2 | el | MWh, MWh | 0.39 | 0.11 | 0 | 1000000 | 0.025 | 610680 | 32.5 | 0 | 0 | 0 | 0.1
AF-COG | Node | Longitude | 15.8277 | Latitude | -0.22802 | APS_2040 | h2_ocgt | h2 | el | MWh, MWh | 0.39 | 0.11 | 0 | 1000000 | 0.025 | 610680 | 32.5 | 0 | 0 | 0 | 0.1
AF-CPV | Node | Longitude | -24.0132 | Latitude | 16.0021 | APS_2040 | h2_ocgt | h2 | el | MWh, MWh | 0.39 | 0.11 | 0 | 1000000 | 0.025 | 610680 | 32.5 | 0 | 0 | 0 | 0.1
AF-DJI | Node | Longitude | 42.5903 | Latitude | 11.8251 | APS_2040 | h2_ocgt | h2 | el | MWh, MWh | 0.39 | 0.11 | 0 | 1000000 | 0.025 | 610680 | 32.5 | 0 | 0 | 0 | 0.1
AF-DZA | Node | Longitude | 3.2987 | Latitude | 35.2713 | APS_2040 | h2_ocgt | h2 | el | MWh, MWh | 0.39 | 0.11 | 0 | 1000000 | 0.025 | 610680 | 32.5 | 0 | 0 | 0 | 0.1
AF-EGY | Node | Longitude | 31.2165 | Latitude | 30.2965 | APS_2040 | h2_ocgt | h2 | el | MWh, MWh | 0.39 | 0.088 | 0 | 1000000 | 0.025 | 610680 | 32.5 | 0 | 0 | 0 | 0.1
AF-ERI | Node | Longitude | 39.7823 | Latitude | 15.1794 | APS_2040 | h2_ocgt | h2 | el | MWh, MWh | 0.39 | 0.11 | 0 | 1000000 | 0.025 | 610680 | 32.5 | 0 | 0 | 0 | 0.1
AF-ESH | Node | Longitude | -12.8858 | Latitude | 24.2155 | APS_2040 | h2_ocgt | h2 | el | MWh, MWh | 0.39 | 0.11 | 0 | 1000000 | 0.025 | 610680 | 32.5 | 0 | 0 | 0 | 0.1
AF-ETH | Node | Longitude | 40.4897 | Latitude | 9.145 | APS_2040 | h2_ocgt | h2 | el | MWh, MWh | 0.39 | 0.084 | 0 | 1000000 | 0.025 | 610680 | 32.5 | 0 | 0 | 0 | 0.1
AF-GAB | Node | Longitude | 11.6094 | Latitude | -0.80369 | APS_2040 | h2_ocgt | h2 | el | MWh, MWh | 0.39 | 0.11 | 0 | 1000000 | 0.025 | 610680 | 32.5 | 0 | 0 | 0 | 0.1
AF-GHA | Node | Longitude | -1.0232 | Latitude | 7.9465 | APS_2040 | h2_ocgt | h2 | el | MWh, MWh | 0.39 | 0.095 | 0 | 1000000 | 0.025 | 610680 | 32.5 | 0 | 0 | 0 | 0.1
AF-GIN | Node | Longitude | -9.6966 | Latitude | 9.9456 | APS_2040 | h2_ocgt | h2 | el | MWh, MWh | 0.39 | 0.11 | 0 | 1000000 | 0.025 | 610680 | 32.5 | 0 | 0 | 0 | 0.1
AF-GMB | Node | Longitude | -15.3101 | Latitude | 13.4432 | APS_2040 | h2_ocgt | h2 | el | MWh, MWh | 0.39 | 0.11 | 0 | 1000000 | 0.025 | 610680 | 32.5 | 0 | 0 | 0 | 0.1
AF-GNB | Node | Longitude | -15.1804 | Latitude | 11.8037 | APS_2040 | h2_ocgt | h2 | el | MWh, MWh | 0.39 | 0.11 | 0 | 1000000 | 0.025 | 610680 | 32.5 | 0 | 0 | 0 | 0.1
AF-GNQ | Node | Longitude | 10.2679 | Latitude | 1.6508 | APS_2040 | h2_ocgt | h2 | el | MWh, MWh | 0.39 | 0.11 | 0 | 1000000 | 0.025 | 610680 | 32.5 | 0 | 0 | 0 | 0.1
AF-KEN | Node | Longitude | 37.9062 | Latitude | -0.023559 | APS_2040 | h2_ocgt | h2 | el | MWh, MWh | 0.39 | 0.084 | 0 | 1000000 | 0.025 | 610680 | 32.5 | 0 | 0 | 0 | 0.1
AF-LBR | Node | Longitude | -9.4295 | Latitude | 6.4281 | APS_2040 | h2_ocgt | h2 | el | MWh, MWh | 0.39 | 0.11 | 0 | 1000000 | 0.025 | 610680 | 32.5 | 0 | 0 | 0 | 0.1
AF-LBY | Node | Longitude | 16.6878 | Latitude | 30.6647 | APS_2040 | h2_ocgt | h2 | el | MWh, MWh | 0.39 | 0.11 | 0 | 1000000 | 0.025 | 610680 | 32.5 | 0 | 0 | 0 | 0.1
AF-LSO | Node | Longitude | 28.2336 | Latitude | -29.61 | APS_2040 | h2_ocgt | h2 | el | MWh, MWh | 0.39 | 0.11 | 0 | 1000000 | 0.025 | 610680 | 32.5 | 0 | 0 | 0 | 0.1
AF-MAR | Node | Longitude | -6.6901 | Latitude | 33.2986 | APS_2040 | h2_ocgt | h2 | el | MWh, MWh | 0.39 | 0.067 | 0 | 1000000 | 0.025 | 610680 | 32.5 | 0 | 0 | 0 | 0.1
AF-MDG | Node | Longitude | 46.8691 | Latitude | -18.7669 | APS_2040 | h2_ocgt | h2 | el | MWh, MWh | 0.39 | 0.11 | 0 | 1000000 | 0.025 | 610680 | 32.5 | 0 | 0 | 0 | 0.1
AF-MLI | Node | Longitude | -3.9962 | Latitude | 17.5707 | APS_2040 | h2_ocgt | h2 | el | MWh, MWh | 0.39 | 0.11 | 0 | 1000000 | 0.025 | 610680 | 32.5 | 0 | 0 | 0 | 0.1
AF-MOZ | Node | Longitude | 35.5296 | Latitude | -18.6657 | APS_2040 | h2_ocgt | h2 | el | MWh, MWh | 0.39 | 0.11 | 0 | 1000000 | 0.025 | 610680 | 32.5 | 0 | 0 | 0 | 0.1
AF-MRT | Node | Longitude | -10.9408 | Latitude | 21.0079 | APS_2040 | h2_ocgt | h2 | el | MWh, MWh | 0.39 | 0.11 | 0 | 1000000 | 0.025 | 610680 | 32.5 | 0 | 0 | 0 | 0.1
AF-MUS | Node | Longitude | 57.5522 | Latitude | -20.3484 | APS_2040 | h2_ocgt | h2 | el | MWh, MWh | 0.39 | 0.046 | 0 | 1000000 | 0.025 | 610680 | 32.5 | 0 | 0 | 0 | 0.1
AF-MWI | Node | Longitude | 34.3015 | Latitude | -13.2543 | APS_2040 | h2_ocgt | h2 | el | MWh, MWh | 0.39 | 0.11 | 0 | 1000000 | 0.025 | 610680 | 32.5 | 0 | 0 | 0 | 0.1
AF-NAM | Node | Longitude | 18.4904 | Latitude | -22.9576 | APS_2040 | h2_ocgt | h2 | el | MWh, MWh | 0.39 | 0.042 | 0 | 1000000 | 0.025 | 610680 | 32.5 | 0 | 0 | 0 | 0.1
AF-NER | Node | Longitude | 8.0817 | Latitude | 17.6078 | APS_2040 | h2_ocgt | h2 | el | MWh, MWh | 0.39 | 0.11 | 0 | 1000000 | 0.025 | 610680 | 32.5 | 0 | 0 | 0 | 0.1
AF-NGA | Node | Longitude | 8.6753 | Latitude | 9.082 | APS_2040 | h2_ocgt | h2 | el | MWh, MWh | 0.39 | 0.11 | 0 | 1000000 | 0.025 | 610680 | 32.5 | 0 | 0 | 0 | 0.1
AF-RWA | Node | Longitude | 29.8739 | Latitude | -1.9403 | APS_2040 | h2_ocgt | h2 | el | MWh, MWh | 0.39 | 0.056 | 0 | 1000000 | 0.025 | 610680 | 32.5 | 0 | 0 | 0 | 0.1
AF-SDN | Node | Longitude | 30.2176 | Latitude | 12.8628 | APS_2040 | h2_ocgt | h2 | el | MWh, MWh | 0.39 | 0.11 | 0 | 1000000 | 0.025 | 610680 | 32.5 | 0 | 0 | 0 | 0.1
AF-SEN | Node | Longitude | -14.4524 | Latitude | 14.4974 | APS_2040 | h2_ocgt | h2 | el | MWh, MWh | 0.39 | 0.043 | 0 | 1000000 | 0.025 | 610680 | 32.5 | 0 | 0 | 0 | 0.1
AF-SLE | Node | Longitude | -11.7799 | Latitude | 8.4606 | APS_2040 | h2_ocgt | h2 | el | MWh, MWh | 0.39 | 0.11 | 0 | 1000000 | 0.025 | 610680 | 32.5 | 0 | 0 | 0 | 0.1
AF-SOM | Node | Longitude | 46.1996 | Latitude | 5.1521 | APS_2040 | h2_ocgt | h2 | el | MWh, MWh | 0.39 | 0.11 | 0 | 1000000 | 0.025 | 610680 | 32.5 | 0 | 0 | 0 | 0.1
AF-SWZ | Node | Longitude | 31.4659 | Latitude | -26.5225 | APS_2040 | h2_ocgt | h2 | el | MWh, MWh | 0.39 | 0.11 | 0 | 1000000 | 0.025 | 610680 | 32.5 | 0 | 0 | 0 | 0.1
AF-TCD | Node | Longitude | 18.7322 | Latitude | 15.4542 | APS_2040 | h2_ocgt | h2 | el | MWh, MWh | 0.39 | 0.11 | 0 | 1000000 | 0.025 | 610680 | 32.5 | 0 | 0 | 0 | 0.1
AF-TGO | Node | Longitude | 0.82478 | Latitude | 8.6195 | APS_2040 | h2_ocgt | h2 | el | MWh, MWh | 0.39 | 0.11 | 0 | 1000000 | 0.025 | 610680 | 32.5 | 0 | 0 | 0 | 0.1
AF-TUN | Node | Longitude | 9.5375 | Latitude | 33.8869 | APS_2040 | h2_ocgt | h2 | el | MWh, MWh | 0.39 | 0.093 | 0 | 1000000 | 0.025 | 610680 | 32.5 | 0 | 0 | 0 | 0.1
AF-TZA | Node | Longitude | 34.8888 | Latitude | -6.369 | APS_2040 | h2_ocgt | h2 | el | MWh, MWh | 0.39 | 0.11 | 0 | 1000000 | 0.025 | 610680 | 32.5 | 0 | 0 | 0 | 0.1
AF-UGA | Node | Longitude | 32.2903 | Latitude | 1.3733 | APS_2040 | h2_ocgt | h2 | el | MWh, MWh | 0.39 | 0.069 | 0 | 1000000 | 0.025 | 610680 | 32.5 | 0 | 0 | 0 | 0.1
AF-ZAF | Node | Longitude | 22.9375 | Latitude | -30.5595 | APS_2040 | h2_ocgt | h2 | el | MWh, MWh | 0.39 | 0.052 | 0 | 1000000 | 0.025 | 610680 | 32.5 | 0 | 0 | 0 | 0.1
AF-ZMB | Node | Longitude | 27.8493 | Latitude | -13.1339 | APS_2040 | h2_ocgt | h2 | el | MWh, MWh | 0.39 | 0.11 | 0 | 1000000 | 0.025 | 610680 | 32.5 | 0 | 0 | 0 | 0.1
AF-ZWE | Node | Longitude | 29.1549 | Latitude | -19.0154 | APS_2040 | h2_ocgt | h2 | el | MWh, MWh | 0.39 | 0.11 | 0 | 1000000 | 0.025 | 610680 | 32.5 | 0 | 0 | 0 | 0.1
AS-AFG | Node | Longitude | 67.71 | Latitude | 33.9391 | APS_2040 | h2_ocgt | h2 | el | MWh, MWh | 0.39 | 0.21 | 0 | 1000000 | 0.025 | 610680 | 32.5 | 0 | 0 | 0 | 0.58297
AS-ARE | Node | Longitude | 53.8478 | Latitude | 23.4241 | APS_2040 | h2_ocgt | h2 | el | MWh, MWh | 0.39 | 0.056 | 0 | 1000000 | 0.025 | 610680 | 32.5 | 0 | 0 | 0 | 0.58297
AS-BGD | Node | Longitude | 90.3563 | Latitude | 23.685 | APS_2040 | h2_ocgt | h2 | el | MWh, MWh | 0.39 | 0.068 | 0 | 1000000 | 0.025 | 610680 | 32.5 | 0 | 0 | 0 | 0.58297
AS-BHR | Node | Longitude | 50.6378 | Latitude | 25.9304 | APS_2040 | h2_ocgt | h2 | el | MWh, MWh | 0.39 | 0.21 | 0 | 1000000 | 0.025 | 610680 | 32.5 | 0 | 0 | 0 | 0.58297
AS-BRN | Node | Longitude | 114.7277 | Latitude | 4.5353 | APS_2040 | h2_ocgt | h2 | el | MWh, MWh | 0.39 | 0.21 | 0 | 1000000 | 0.025 | 610680 | 32.5 | 0 | 0 | 0 | 0.58297
AS-BTN | Node | Longitude | 90.4336 | Latitude | 27.5142 | APS_2040 | h2_ocgt | h2 | el | MWh, MWh | 0.39 | 0.21 | 0 | 1000000 | 0.025 | 610680 | 32.5 | 0 | 0 | 0 | 0.58297
AS-CHN | Node | Longitude | 111.903 | Latitude | 32.9548 | APS_2040 | h2_ocgt | h2 | el | MWh, MWh | 0.39 | 0.025 | 0 | 1000000 | 0.025 | 610680 | 32.5 | 0 | 0 | 0 | 0.58297
AS-CHN-AN | Node | Longitude | 117.324 | Latitude | 31.8619 | APS_2040 | h2_ocgt | h2 | el | MWh, MWh | 0.39 | 0.025 | 0 | 1000000 | 0.025 | 610680 | 32.5 | 0 | 0 | 0 | 0.58297
AS-CHN-BE | Node | Longitude | 116.3913 | Latitude | 39.9062 | APS_2040 | h2_ocgt | h2 | el | MWh, MWh | 0.39 | 0.025 | 0 | 1000000 | 0.025 | 610680 | 32.5 | 0 | 0 | 0 | 0.58297
AS-CHN-CH | Node | Longitude | 106.9497 | Latitude | 29.4725 | APS_2040 | h2_ocgt | h2 | el | MWh, MWh | 0.39 | 0.025 | 0 | 1000000 | 0.025 | 610680 | 32.5 | 0 | 0 | 0 | 0.58297
AS-CHN-EM | Node | Longitude | 120.6191 | Latitude | 45.9288 | APS_2040 | h2_ocgt | h2 | el | MWh, MWh | 0.39 | 0.025 | 0 | 1000000 | 0.025 | 610680 | 32.5 | 0 | 0 | 0 | 0.58297
AS-CHN-FU | Node | Longitude | 118.0724 | Latitude | 25.7757 | APS_2040 | h2_ocgt | h2 | el | MWh, MWh | 0.39 | 0.025 | 0 | 1000000 | 0.025 | 610680 | 32.5 | 0 | 0 | 0 | 0.58297
AS-CHN-GA | Node | Longitude | 102 | Latitude | 38 | APS_2040 | h2_ocgt | h2 | el | MWh, MWh | 0.39 | 0.025 | 0 | 1000000 | 0.025 | 610680 | 32.5 | 0 | 0 | 0 | 0.58297
AS-CHN-GD | Node | Longitude | 113.1983 | Latitude | 23.1358 | APS_2040 | h2_ocgt | h2 | el | MWh, MWh | 0.39 | 0.025 | 0 | 1000000 | 0.025 | 610680 | 32.5 | 0 | 0 | 0 | 0.58297
AS-CHN-GU | Node | Longitude | 107 | Latitude | 27 | APS_2040 | h2_ocgt | h2 | el | MWh, MWh | 0.39 | 0.025 | 0 | 1000000 | 0.025 | 610680 | 32.5 | 0 | 0 | 0 | 0.58297
AS-CHN-GX | Node | Longitude | 109 | Latitude | 24 | APS_2040 | h2_ocgt | h2 | el | MWh, MWh | 0.39 | 0.025 | 0 | 1000000 | 0.025 | 610680 | 32.5 | 0 | 0 | 0 | 0.58297
AS-CHN-HA | Node | Longitude | 109.6 | Latitude | 19.2 | APS_2040 | h2_ocgt | h2 | el | MWh, MWh | 0.39 | 0.025 | 0 | 1000000 | 0.025 | 610680 | 32.5 | 0 | 0 | 0 | 0.58297
AS-CHN-HB | Node | Longitude | 115.6144 | Latitude | 38.846 | APS_2040 | h2_ocgt | h2 | el | MWh, MWh | 0.39 | 0.025 | 0 | 1000000 | 0.025 | 610680 | 32.5 | 0 | 0 | 0 | 0.58297
AS-CHN-HE | Node | Longitude | 113.5704 | Latitude | 33.9087 | APS_2040 | h2_ocgt | h2 | el | MWh, MWh | 0.39 | 0.025 | 0 | 1000000 | 0.025 | 610680 | 32.5 | 0 | 0 | 0 | 0.58297
AS-CHN-HJ | Node | Longitude | 128.3677 | Latitude | 47.2772 | APS_2040 | h2_ocgt | h2 | el | MWh, MWh | 0.39 | 0.025 | 0 | 1000000 | 0.025 | 610680 | 32.5 | 0 | 0 | 0 | 0.58297
AS-CHN-HK | Node | Longitude | 114.1661 | Latitude | 22.3239 | APS_2040 | h2_ocgt | h2 | el | MWh, MWh | 0.39 | 0.025 | 0 | 1000000 | 0.025 | 610680 | 32.5 | 0 | 0 | 0 | 0.58297
AS-CHN-HN | Node | Longitude | 111.7487 | Latitude | 27.6662 | APS_2040 | h2_ocgt | h2 | el | MWh, MWh | 0.39 | 0.025 | 0 | 1000000 | 0.025 | 610680 | 32.5 | 0 | 0 | 0 | 0.58297
AS-CHN-HU | Node | Longitude | 112.0532 | Latitude | 30.9068 | APS_2040 | h2_ocgt | h2 | el | MWh, MWh | 0.39 | 0.025 | 0 | 1000000 | 0.025 | 610680 | 32.5 | 0 | 0 | 0 | 0.58297
AS-CHN-JI | Node | Longitude | 126.6946 | Latitude | 43.272 | APS_2040 | h2_ocgt | h2 | el | MWh, MWh | 0.39 | 0.025 | 0 | 1000000 | 0.025 | 610680 | 32.5 | 0 | 0 | 0 | 0.58297
AS-CHN-JS | Node | Longitude | 119.6583 | Latitude | 33.0183 | APS_2040 | h2_ocgt | h2 | el | MWh, MWh | 0.39 | 0.025 | 0 | 1000000 | 0.025 | 610680 | 32.5 | 0 | 0 | 0 | 0.58297
AS-CHN-JX | Node | Longitude | 116 | Latitude | 28 | APS_2040 | h2_ocgt | h2 | el | MWh, MWh | 0.39 | 0.025 | 0 | 1000000 | 0.025 | 610680 | 32.5 | 0 | 0 | 0 | 0.58297
AS-CHN-LI | Node | Longitude | 123.0826 | Latitude | 41.356 | APS_2040 | h2_ocgt | h2 | el | MWh, MWh | 0.39 | 0.025 | 0 | 1000000 | 0.025 | 610680 | 32.5 | 0 | 0 | 0 | 0.58297
AS-CHN-MA | Node | Longitude | 113.5509 | Latitude | 22.1868 | APS_2040 | h2_ocgt | h2 | el | MWh, MWh | 0.39 | 0.025 | 0 | 1000000 | 0.025 | 610680 | 32.5 | 0 | 0 | 0 | 0.58297
AS-CHN-NI | Node | Longitude | 106 | Latitude | 37 | APS_2040 | h2_ocgt | h2 | el | MWh, MWh | 0.39 | 0.025 | 0 | 1000000 | 0.025 | 610680 | 32.5 | 0 | 0 | 0 | 0.58297
AS-CHN-QI | Node | Longitude | 95.9521 | Latitude | 35.4071 | APS_2040 | h2_ocgt | h2 | el | MWh, MWh | 0.39 | 0.025 | 0 | 1000000 | 0.025 | 610680 | 32.5 | 0 | 0 | 0 | 0.58297
AS-CHN-SC | Node | Longitude | 102.8614 | Latitude | 29.9873 | APS_2040 | h2_ocgt | h2 | el | MWh, MWh | 0.39 | 0.025 | 0 | 1000000 | 0.025 | 610680 | 32.5 | 0 | 0 | 0 | 0.58297
AS-CHN-SD | Node | Longitude | 118.1212 | Latitude | 35.9275 | APS_2040 | h2_ocgt | h2 | el | MWh, MWh | 0.39 | 0.025 | 0 | 1000000 | 0.025 | 610680 | 32.5 | 0 | 0 | 0 | 0.58297
AS-CHN-SH | Node | Longitude | 121.4889 | Latitude | 31.2253 | APS_2040 | h2_ocgt | h2 | el | MWh, MWh | 0.39 | 0.025 | 0 | 1000000 | 0.025 | 610680 | 32.5 | 0 | 0 | 0 | 0.58297
AS-CHN-SI | Node | Longitude | 108.9319 | Latitude | 34.2385 | APS_2040 | h2_ocgt | h2 | el | MWh, MWh | 0.39 | 0.025 | 0 | 1000000 | 0.025 | 610680 | 32.5 | 0 | 0 | 0 | 0.58297
AS-CHN-SX | Node | Longitude | 112.3614 | Latitude | 37.2626 | APS_2040 | h2_ocgt | h2 | el | MWh, MWh | 0.39 | 0.025 | 0 | 1000000 | 0.025 | 610680 | 32.5 | 0 | 0 | 0 | 0.58297
AS-CHN-TI | Node | Longitude | 87.6154 | Latitude | 31.8009 | APS_2040 | h2_ocgt | h2 | el | MWh, MWh | 0.39 | 0.025 | 0 | 1000000 | 0.025 | 610680 | 32.5 | 0 | 0 | 0 | 0.58297
AS-CHN-TJ | Node | Longitude | 117.3727 | Latitude | 39.3107 | APS_2040 | h2_ocgt | h2 | el | MWh, MWh | 0.39 | 0.025 | 0 | 1000000 | 0.025 | 610680 | 32.5 | 0 | 0 | 0 | 0.58297
AS-CHN-WM | Node | Longitude | 109.964 | Latitude | 40.7591 | APS_2040 | h2_ocgt | h2 | el | MWh, MWh | 0.39 | 0.025 | 0 | 1000000 | 0.025 | 610680 | 32.5 | 0 | 0 | 0 | 0.58297
AS-CHN-XI | Node | Longitude | 87.2212 | Latitude | 41.0155 | APS_2040 | h2_ocgt | h2 | el | MWh, MWh | 0.39 | 0.025 | 0 | 1000000 | 0.025 | 610680 | 32.5 | 0 | 0 | 0 | 0.58297
AS-CHN-YU | Node | Longitude | 101.8341 | Latitude | 24.6209 | APS_2040 | h2_ocgt | h2 | el | MWh, MWh | 0.39 | 0.025 | 0 | 1000000 | 0.025 | 610680 | 32.5 | 0 | 0 | 0 | 0.58297
AS-CHN-ZH | Node | Longitude | 120.3175 | Latitude | 28.8652 | APS_2040 | h2_ocgt | h2 | el | MWh, MWh | 0.39 | 0.025 | 0 | 1000000 | 0.025 | 610680 | 32.5 | 0 | 0 | 0 | 0.58297
AS-IDN | Node | Longitude | 113.9213 | Latitude | -0.78927 | APS_2040 | h2_ocgt | h2 | el | MWh, MWh | 0.39 | 0.06 | 0 | 1000000 | 0.025 | 610680 | 32.5 | 0 | 0 | 0 | 0.58297
AS-IND | Node | Longitude | 82.4613 | Latitude | 22.3305 | APS_2040 | h2_ocgt | h2 | el | MWh, MWh | 0.39 | 0.059 | 0 | 1000000 | 0.025 | 610680 | 32.5 | 0 | 0 | 0 | 0.58297
AS-IND-EA | Node | Longitude | 86.6568 | Latitude | 22.9134 | APS_2040 | h2_ocgt | h2 | el | MWh, MWh | 0.39 | 0.059 | 0 | 1000000 | 0.025 | 610680 | 32.5 | 0 | 0 | 0 | 0.58297
AS-IND-NE | Node | Longitude | 93.3254 | Latitude | 25.8149 | APS_2040 | h2_ocgt | h2 | el | MWh, MWh | 0.39 | 0.059 | 0 | 1000000 | 0.025 | 610680 | 32.5 | 0 | 0 | 0 | 0.58297
AS-IND-NO | Node | Longitude | 77.2219 | Latitude | 28.6517 | APS_2040 | h2_ocgt | h2 | el | MWh, MWh | 0.39 | 0.059 | 0 | 1000000 | 0.025 | 610680 | 32.5 | 0 | 0 | 0 | 0.58297
AS-IND-SO | Node | Longitude | 77.5913 | Latitude | 12.9791 | APS_2040 | h2_ocgt | h2 | el | MWh, MWh | 0.39 | 0.059 | 0 | 1000000 | 0.025 | 610680 | 32.5 | 0 | 0 | 0 | 0.58297
AS-IND-WE | Node | Longitude | 77.5111 | Latitude | 21.2934 | APS_2040 | h2_ocgt | h2 | el | MWh, MWh | 0.39 | 0.059 | 0 | 1000000 | 0.025 | 610680 | 32.5 | 0 | 0 | 0 | 0.58297
AS-IRN | Node | Longitude | 53.688 | Latitude | 32.4279 | APS_2040 | h2_ocgt | h2 | el | MWh, MWh | 0.39 | 0.114 | 0 | 1000000 | 0.025 | 610680 | 32.5 | 0 | 0 | 0 | 0.58297
AS-IRQ | Node | Longitude | 43.6793 | Latitude | 33.2232 | APS_2040 | h2_ocgt | h2 | el | MWh, MWh | 0.39 | 0.096 | 0 | 1000000 | 0.025 | 610680 | 32.5 | 0 | 0 | 0 | 0.58297
AS-ISR | Node | Longitude | 34.8516 | Latitude | 31.0461 | APS_2040 | h2_ocgt | h2 | el | MWh, MWh | 0.39 | 0.037 | 0 | 1000000 | 0.025 | 610680 | 32.5 | 0 | 0 | 0 | 0.58297
AS-JOR | Node | Longitude | 36.2384 | Latitude | 30.5852 | APS_2040 | h2_ocgt | h2 | el | MWh, MWh | 0.39 | 0.082 | 0 | 1000000 | 0.025 | 610680 | 32.5 | 0 | 0 | 0 | 0.58297
AS-JPN | Node | Longitude | 135.2758 | Latitude | 34.8286 | APS_2040 | h2_ocgt | h2 | el | MWh, MWh | 0.39 | 0.023 | 0 | 1000000 | 0.025 | 610680 | 32.5 | 0 | 0 | 0 | 0.58297
AS-JPN-CE | Node | Longitude | 135.9021 | Latitude | 34.9116 | APS_2040 | h2_ocgt | h2 | el | MWh, MWh | 0.39 | 0.023 | 0 | 1000000 | 0.025 | 610680 | 32.5 | 0 | 0 | 0 | 0.58297
AS-JPN-HO | Node | Longitude | 142.8231 | Latitude | 43.1082 | APS_2040 | h2_ocgt | h2 | el | MWh, MWh | 0.39 | 0.023 | 0 | 1000000 | 0.025 | 610680 | 32.5 | 0 | 0 | 0 | 0.58297
AS-JPN-KY | Node | Longitude | 131.0121 | Latitude | 32.6471 | APS_2040 | h2_ocgt | h2 | el | MWh, MWh | 0.39 | 0.023 | 0 | 1000000 | 0.025 | 610680 | 32.5 | 0 | 0 | 0 | 0.58297
AS-JPN-OK | Node | Longitude | 128.0256 | Latitude | 26.5708 | APS_2040 | h2_ocgt | h2 | el | MWh, MWh | 0.39 | 0.023 | 0 | 1000000 | 0.025 | 610680 | 32.5 | 0 | 0 | 0 | 0.58297
AS-JPN-SH | Node | Longitude | 133.5999 | Latitude | 33.7046 | APS_2040 | h2_ocgt | h2 | el | MWh, MWh | 0.39 | 0.023 | 0 | 1000000 | 0.025 | 610680 | 32.5 | 0 | 0 | 0 | 0.58297
AS-JPN-TO | Node | Longitude | 140.2917 | Latitude | 38.0295 | APS_2040 | h2_ocgt | h2 | el | MWh, MWh | 0.39 | 0.023 | 0 | 1000000 | 0.025 | 610680 | 32.5 | 0 | 0 | 0 | 0.58297
AS-KAZ | Node | Longitude | 66.9237 | Latitude | 48.0196 | APS_2040 | h2_ocgt | h2 | el | MWh, MWh | 0.39 | 0.063 | 0 | 1000000 | 0.025 | 610680 | 32.5 | 0 | 0 | 0 | 0.58297
AS-KGZ | Node | Longitude | 74.7661 | Latitude | 41.2044 | APS_2040 | h2_ocgt | h2 | el | MWh, MWh | 0.39 | 0.21 | 0 | 1000000 | 0.025 | 610680 | 32.5 | 0 | 0 | 0 | 0.58297
AS-KHM | Node | Longitude | 104.991 | Latitude | 12.5657 | APS_2040 | h2_ocgt | h2 | el | MWh, MWh | 0.39 | 0.21 | 0 | 1000000 | 0.025 | 610680 | 32.5 | 0 | 0 | 0 | 0.58297
AS-KOR | Node | Longitude | 127.7669 | Latitude | 35.9078 | APS_2040 | h2_ocgt | h2 | el | MWh, MWh | 0.39 | 0.21 | 0 | 1000000 | 0.025 | 610680 | 32.5 | 0 | 0 | 0 | 0.58297
AS-KWT | Node | Longitude | 47.4818 | Latitude | 29.3117 | APS_2040 | h2_ocgt | h2 | el | MWh, MWh | 0.39 | 0.053 | 0 | 1000000 | 0.025 | 610680 | 32.5 | 0 | 0 | 0 | 0.58297
AS-LAO | Node | Longitude | 102.4955 | Latitude | 19.8563 | APS_2040 | h2_ocgt | h2 | el | MWh, MWh | 0.39 | 0.21 | 0 | 1000000 | 0.025 | 610680 | 32.5 | 0 | 0 | 0 | 0.58297
AS-LBN | Node | Longitude | 35.8623 | Latitude | 33.8547 | APS_2040 | h2_ocgt | h2 | el | MWh, MWh | 0.39 | 0.21 | 0 | 1000000 | 0.025 | 610680 | 32.5 | 0 | 0 | 0 | 0.58297
AS-LKA | Node | Longitude | 80.7718 | Latitude | 7.8731 | APS_2040 | h2_ocgt | h2 | el | MWh, MWh | 0.39 | 0.103 | 0 | 1000000 | 0.025 | 610680 | 32.5 | 0 | 0 | 0 | 0.58297
AS-MMR | Node | Longitude | 95.9562 | Latitude | 21.914 | APS_2040 | h2_ocgt | h2 | el | MWh, MWh | 0.39 | 0.095 | 0 | 1000000 | 0.025 | 610680 | 32.5 | 0 | 0 | 0 | 0.58297
AS-MNG | Node | Longitude | 103.8467 | Latitude | 46.8625 | APS_2040 | h2_ocgt | h2 | el | MWh, MWh | 0.39 | 0.08 | 0 | 1000000 | 0.025 | 610680 | 32.5 | 0 | 0 | 0 | 0.58297
AS-MYS | Node | Longitude | 101.9758 | Latitude | 4.2105 | APS_2040 | h2_ocgt | h2 | el | MWh, MWh | 0.39 | 0.054 | 0 | 1000000 | 0.025 | 610680 | 32.5 | 0 | 0 | 0 | 0.58297
AS-NPL | Node | Longitude | 84.124 | Latitude | 28.3949 | APS_2040 | h2_ocgt | h2 | el | MWh, MWh | 0.39 | 0.21 | 0 | 1000000 | 0.025 | 610680 | 32.5 | 0 | 0 | 0 | 0.58297
AS-OMN | Node | Longitude | 55.9233 | Latitude | 21.5126 | APS_2040 | h2_ocgt | h2 | el | MWh, MWh | 0.39 | 0.21 | 0 | 1000000 | 0.025 | 610680 | 32.5 | 0 | 0 | 0 | 0.58297
AS-PAK | Node | Longitude | 69.3451 | Latitude | 30.3753 | APS_2040 | h2_ocgt | h2 | el | MWh, MWh | 0.39 | 0.092 | 0 | 1000000 | 0.025 | 610680 | 32.5 | 0 | 0 | 0 | 0.58297
AS-PHL | Node | Longitude | 121.0081 | Latitude | 14.6169 | APS_2040 | h2_ocgt | h2 | el | MWh, MWh | 0.39 | 0.057 | 0 | 1000000 | 0.025 | 610680 | 32.5 | 0 | 0 | 0 | 0.58297
AS-PRK | Node | Longitude | 127.5101 | Latitude | 40.3399 | APS_2040 | h2_ocgt | h2 | el | MWh, MWh | 0.39 | 0.21 | 0 | 1000000 | 0.025 | 610680 | 32.5 | 0 | 0 | 0 | 0.58297
AS-QAT | Node | Longitude | 51.1839 | Latitude | 25.3548 | APS_2040 | h2_ocgt | h2 | el | MWh, MWh | 0.39 | 0.21 | 0 | 1000000 | 0.025 | 610680 | 32.5 | 0 | 0 | 0 | 0.58297
AS-RUS | Node | Longitude | 66.6192 | Latitude | 57.1853 | APS_2040 | h2_ocgt | h2 | el | MWh, MWh | 0.39 | 0.063 | 0 | 1000000 | 0.025 | 610680 | 32.5 | 0 | 0 | 0 | 0.58297
AS-RUS-CE | Node | Longitude | 37.6333 | Latitude | 55.75 | APS_2040 | h2_ocgt | h2 | el | MWh, MWh | 0.39 | 0.063 | 0 | 1000000 | 0.025 | 610680 | 32.5 | 0 | 0 | 0 | 0.58297
AS-RUS-FE | Node | Longitude | 134.7531 | Latitude | 64.6184 | APS_2040 | h2_ocgt | h2 | el | MWh, MWh | 0.39 | 0.063 | 0 | 1000000 | 0.025 | 610680 | 32.5 | 0 | 0 | 0 | 0.58297
AS-RUS-MV | Node | Longitude | 46.5496 | Latitude | 54.3484 | APS_2040 | h2_ocgt | h2 | el | MWh, MWh | 0.39 | 0.063 | 0 | 1000000 | 0.025 | 610680 | 32.5 | 0 | 0 | 0 | 0.58297
AS-RUS-NW | Node | Longitude | 49.3903 | Latitude | 63.5629 | APS_2040 | h2_ocgt | h2 | el | MWh, MWh | 0.39 | 0.063 | 0 | 1000000 | 0.025 | 610680 | 32.5 | 0 | 0 | 0 | 0.58297
AS-RUS-SI | Node | Longitude | 93.191 | Latitude | 58.6819 | APS_2040 | h2_ocgt | h2 | el | MWh, MWh | 0.39 | 0.063 | 0 | 1000000 | 0.025 | 610680 | 32.5 | 0 | 0 | 0 | 0.58297
AS-RUS-SO | Node | Longitude | 42.8969 | Latitude | 45.2263 | APS_2040 | h2_ocgt | h2 | el | MWh, MWh | 0.39 | 0.063 | 0 | 1000000 | 0.025 | 610680 | 32.5 | 0 | 0 | 0 | 0.58297
AS-RUS-UR | Node | Longitude | 61.9203 | Latitude | 58.1094 | APS_2040 | h2_ocgt | h2 | el | MWh, MWh | 0.39 | 0.063 | 0 | 1000000 | 0.025 | 610680 | 32.5 | 0 | 0 | 0 | 0.58297
AS-SAU | Node | Longitude | 45.0792 | Latitude | 23.8859 | APS_2040 | h2_ocgt | h2 | el | MWh, MWh | 0.39 | 0.062 | 0 | 1000000 | 0.025 | 610680 | 32.5 | 0 | 0 | 0 | 0.58297
AS-SGP | Node | Longitude | 103.8198 | Latitude | 1.3521 | APS_2040 | h2_ocgt | h2 | el | MWh, MWh | 0.39 | 0.046 | 0 | 1000000 | 0.025 | 610680 | 32.5 | 0 | 0 | 0 | 0.58297
AS-SYR | Node | Longitude | 38.9968 | Latitude | 34.8021 | APS_2040 | h2_ocgt | h2 | el | MWh, MWh | 0.39 | 0.21 | 0 | 1000000 | 0.025 | 610680 | 32.5 | 0 | 0 | 0 | 0.58297
AS-THA | Node | Longitude | 100.9925 | Latitude | 15.87 | APS_2040 | h2_ocgt | h2 | el | MWh, MWh | 0.39 | 0.045 | 0 | 1000000 | 0.025 | 610680 | 32.5 | 0 | 0 | 0 | 0.58297
AS-TJK | Node | Longitude | 71.2761 | Latitude | 38.861 | APS_2040 | h2_ocgt | h2 | el | MWh, MWh | 0.39 | 0.21 | 0 | 1000000 | 0.025 | 610680 | 32.5 | 0 | 0 | 0 | 0.58297
AS-TKM | Node | Longitude | 59.5563 | Latitude | 38.9697 | APS_2040 | h2_ocgt | h2 | el | MWh, MWh | 0.39 | 0.21 | 0 | 1000000 | 0.025 | 610680 | 32.5 | 0 | 0 | 0 | 0.58297
AS-TLS | Node | Longitude | 125.7275 | Latitude | -8.8742 | APS_2040 | h2_ocgt | h2 | el | MWh, MWh | 0.39 | 0.21 | 0 | 1000000 | 0.025 | 610680 | 32.5 | 0 | 0 | 0 | 0.58297
AS-TUR | Node | Longitude | 35.2433 | Latitude | 38.9637 | APS_2040 | h2_ocgt | h2 | el | MWh, MWh | 0.39 | 0.075 | 0 | 1000000 | 0.025 | 610680 | 32.5 | 0 | 0 | 0 | 0.58297
AS-TWN | Node | Longitude | 120.9605 | Latitude | 23.6978 | APS_2040 | h2_ocgt | h2 | el | MWh, MWh | 0.39 | 0.21 | 0 | 1000000 | 0.025 | 610680 | 32.5 | 0 | 0 | 0 | 0.58297
AS-UZB | Node | Longitude | 64.5853 | Latitude | 41.3775 | APS_2040 | h2_ocgt | h2 | el | MWh, MWh | 0.39 | 0.21 | 0 | 1000000 | 0.025 | 610680 | 32.5 | 0 | 0 | 0 | 0.58297
AS-VNM | Node | Longitude | 108.2772 | Latitude | 14.0583 | APS_2040 | h2_ocgt | h2 | el | MWh, MWh | 0.39 | 0.06 | 0 | 1000000 | 0.025 | 610680 | 32.5 | 0 | 0 | 0 | 0.58297
AS-YEM | Node | Longitude | 48.5164 | Latitude | 15.5527 | APS_2040 | h2_ocgt | h2 | el | MWh, MWh | 0.39 | 0.172 | 0 | 1000000 | 0.025 | 610680 | 32.5 | 0 | 0 | 0 | 0.58297
EU-ALB | Node | Longitude | 20.1683 | Latitude | 41.1533 | APS_2040 | h2_ocgt | h2 | el | MWh, MWh | 0.39 | 0.104 | 0 | 1000000 | 0.025 | 610680 | 32.5 | 0 | 0 | 0 | 1.3487
EU-ARM | Node | Longitude | 45.0382 | Latitude | 40.0691 | APS_2040 | h2_ocgt | h2 | el | MWh, MWh | 0.39 | 0.104 | 0 | 1000000 | 0.025 | 610680 | 32.5 | 0 | 0 | 0 | 1.3487
EU-AUT | Node | Longitude | 14.5501 | Latitude | 47.5162 | APS_2040 | h2_ocgt | h2 | el | MWh, MWh | 0.39 | 0.034 | 0 | 1000000 | 0.025 | 610680 | 32.5 | 0 | 0 | 0 | 1.3487
EU-AZE | Node | Longitude | 47.5769 | Latitude | 40.1431 | APS_2040 | h2_ocgt | h2 | el | MWh, MWh | 0.39 | 0.07 | 0 | 1000000 | 0.025 | 610680 | 32.5 | 0 | 0 | 0 | 1.3487
EU-BEL | Node | Longitude | 4.4699 | Latitude | 50.5039 | APS_2040 | h2_ocgt | h2 | el | MWh, MWh | 0.39 | 0.019 | 0 | 1000000 | 0.025 | 610680 | 32.5 | 0 | 0 | 0 | 1.3487
EU-BGR | Node | Longitude | 25.4858 | Latitude | 42.7339 | APS_2040 | h2_ocgt | h2 | el | MWh, MWh | 0.39 | 0.048 | 0 | 1000000 | 0.025 | 610680 | 32.5 | 0 | 0 | 0 | 1.3487
EU-BIH | Node | Longitude | 17.6791 | Latitude | 43.9159 | APS_2040 | h2_ocgt | h2 | el | MWh, MWh | 0.39 | 0.104 | 0 | 1000000 | 0.025 | 610680 | 32.5 | 0 | 0 | 0 | 1.3487
EU-BLR | Node | Longitude | 27.9534 | Latitude | 53.7098 | APS_2040 | h2_ocgt | h2 | el | MWh, MWh | 0.39 | 0.099 | 0 | 1000000 | 0.025 | 610680 | 32.5 | 0 | 0 | 0 | 1.3487
EU-CHE | Node | Longitude | 8.2275 | Latitude | 46.8182 | APS_2040 | h2_ocgt | h2 | el | MWh, MWh | 0.39 | 0.017 | 0 | 1000000 | 0.025 | 610680 | 32.5 | 0 | 0 | 0 | 1.3487
EU-CYP | Node | Longitude | 33.4299 | Latitude | 35.1264 | APS_2040 | h2_ocgt | h2 | el | MWh, MWh | 0.39 | 0.049 | 0 | 1000000 | 0.025 | 610680 | 32.5 | 0 | 0 | 0 | 1.3487
EU-CZE | Node | Longitude | 15.473 | Latitude | 49.8175 | APS_2040 | h2_ocgt | h2 | el | MWh, MWh | 0.39 | 0.037 | 0 | 1000000 | 0.025 | 610680 | 32.5 | 0 | 0 | 0 | 1.3487
EU-DEU | Node | Longitude | 9.2345 | Latitude | 52.1903 | APS_2040 | h2_ocgt | h2 | el | MWh, MWh | 0.39 | 0.013 | 0 | 1000000 | 0.025 | 610680 | 32.5 | 0 | 0 | 0 | 1.3487
EU-DNK | Node | Longitude | 10.644 | Latitude | 55.907 | APS_2040 | h2_ocgt | h2 | el | MWh, MWh | 0.39 | 0.021 | 0 | 1000000 | 0.025 | 610680 | 32.5 | 0 | 0 | 0 | 1.3487
EU-DNK1 | Node | Longitude | 8.9731 | Latitude | 56.1257 | APS_2040 | h2_ocgt | h2 | el | MWh, MWh | 0.39 | 0.021 | 0 | 1000000 | 0.025 | 610680 | 32.5 | 0 | 0 | 0 | 1.3487
EU-DNK2 | Node | Longitude | 12.315 | Latitude | 55.6884 | APS_2040 | h2_ocgt | h2 | el | MWh, MWh | 0.39 | 0.021 | 0 | 1000000 | 0.025 | 610680 | 32.5 | 0 | 0 | 0 | 1.3487
EU-ESP | Node | Longitude | -3.7492 | Latitude | 40.4637 | APS_2040 | h2_ocgt | h2 | el | MWh, MWh | 0.39 | 0.036 | 0 | 1000000 | 0.025 | 610680 | 32.5 | 0 | 0 | 0 | 1.3487
EU-EST | Node | Longitude | 25.0136 | Latitude | 58.5953 | APS_2040 | h2_ocgt | h2 | el | MWh, MWh | 0.39 | 0.051 | 0 | 1000000 | 0.025 | 610680 | 32.5 | 0 | 0 | 0 | 1.3487
EU-FIN | Node | Longitude | 25.7482 | Latitude | 61.9241 | APS_2040 | h2_ocgt | h2 | el | MWh, MWh | 0.39 | 0.048 | 0 | 1000000 | 0.025 | 610680 | 32.5 | 0 | 0 | 0 | 1.3487
EU-FRA | Node | Longitude | 2.2137 | Latitude | 46.2276 | APS_2040 | h2_ocgt | h2 | el | MWh, MWh | 0.39 | 0.018 | 0 | 1000000 | 0.025 | 610680 | 32.5 | 0 | 0 | 0 | 1.3487
EU-GBR | Node | Longitude | -0.77974 | Latitude | 53 | APS_2040 | h2_ocgt | h2 | el | MWh, MWh | 0.39 | 0.02 | 0 | 1000000 | 0.025 | 610680 | 32.5 | 0 | 0 | 0 | 1.3487
EU-GEO | Node | Longitude | 43.3569 | Latitude | 42.3154 | APS_2040 | h2_ocgt | h2 | el | MWh, MWh | 0.39 | 0.104 | 0 | 1000000 | 0.025 | 610680 | 32.5 | 0 | 0 | 0 | 1.3487
EU-GRC | Node | Longitude | 21.8243 | Latitude | 39.0742 | APS_2040 | h2_ocgt | h2 | el | MWh, MWh | 0.39 | 0.041 | 0 | 1000000 | 0.025 | 610680 | 32.5 | 0 | 0 | 0 | 1.3487
EU-HRV | Node | Longitude | 15.2 | Latitude | 45.1 | APS_2040 | h2_ocgt | h2 | el | MWh, MWh | 0.39 | 0.053 | 0 | 1000000 | 0.025 | 610680 | 32.5 | 0 | 0 | 0 | 1.3487
EU-HUN | Node | Longitude | 19.5033 | Latitude | 47.1625 | APS_2040 | h2_ocgt | h2 | el | MWh, MWh | 0.39 | 0.037 | 0 | 1000000 | 0.025 | 610680 | 32.5 | 0 | 0 | 0 | 1.3487
EU-IRL | Node | Longitude | -8.2439 | Latitude | 53.4129 | APS_2040 | h2_ocgt | h2 | el | MWh, MWh | 0.39 | 0.055 | 0 | 1000000 | 0.025 | 610680 | 32.5 | 0 | 0 | 0 | 1.3487
EU-ISL | Node | Longitude | -19.0208 | Latitude | 64.9631 | APS_2040 | h2_ocgt | h2 | el | MWh, MWh | 0.39 | 0.104 | 0 | 1000000 | 0.025 | 610680 | 32.5 | 0 | 0 | 0 | 1.3487
EU-ITA | Node | Longitude | 12.3692 | Latitude | 41.7166 | APS_2040 | h2_ocgt | h2 | el | MWh, MWh | 0.39 | 0.031 | 0 | 1000000 | 0.025 | 610680 | 32.5 | 0 | 0 | 0 | 1.3487
EU-ITA1 | Node | Longitude | 10.3665 | Latitude | 45.5439 | APS_2040 | h2_ocgt | h2 | el | MWh, MWh | 0.39 | 0.031 | 0 | 1000000 | 0.025 | 610680 | 32.5 | 0 | 0 | 0 | 1.3487
EU-ITA2 | Node | Longitude | 11.431 | Latitude | 43.8862 | APS_2040 | h2_ocgt | h2 | el | MWh, MWh | 0.39 | 0.031 | 0 | 1000000 | 0.025 | 610680 | 32.5 | 0 | 0 | 0 | 1.3487
EU-ITA3 | Node | Longitude | 12.4624 | Latitude | 42.4617 | APS_2040 | h2_ocgt | h2 | el | MWh, MWh | 0.39 | 0.031 | 0 | 1000000 | 0.025 | 610680 | 32.5 | 0 | 0 | 0 | 1.3487
EU-ITA4 | Node | Longitude | 16.6974 | Latitude | 40.8567 | APS_2040 | h2_ocgt | h2 | el | MWh, MWh | 0.39 | 0.031 | 0 | 1000000 | 0.025 | 610680 | 32.5 | 0 | 0 | 0 | 1.3487
EU-ITA5 | Node | Longitude | 9.0082 | Latitude | 40.0067 | APS_2040 | h2_ocgt | h2 | el | MWh, MWh | 0.39 | 0.031 | 0 | 1000000 | 0.025 | 610680 | 32.5 | 0 | 0 | 0 | 1.3487
EU-ITA6 | Node | Longitude | 14.2498 | Latitude | 37.5444 | APS_2040 | h2_ocgt | h2 | el | MWh, MWh | 0.39 | 0.031 | 0 | 1000000 | 0.025 | 610680 | 32.5 | 0 | 0 | 0 | 1.3487
EU-KOS | Node | Longitude | 20.903 | Latitude | 42.6026 | APS_2040 | h2_ocgt | h2 | el | MWh, MWh | 0.39 | 0.104 | 0 | 1000000 | 0.025 | 610680 | 32.5 | 0 | 0 | 0 | 1.3487
EU-LTU | Node | Longitude | 24.5 | Latitude | 55.1694 | APS_2040 | h2_ocgt | h2 | el | MWh, MWh | 0.39 | 0.057 | 0 | 1000000 | 0.025 | 610680 | 32.5 | 0 | 0 | 0 | 1.3487
EU-LUX | Node | Longitude | 6.1296 | Latitude | 49.8153 | APS_2040 | h2_ocgt | h2 | el | MWh, MWh | 0.39 | 0.031 | 0 | 1000000 | 0.025 | 610680 | 32.5 | 0 | 0 | 0 | 1.3487
EU-LVA | Node | Longitude | 24.6032 | Latitude | 56.8796 | APS_2040 | h2_ocgt | h2 | el | MWh, MWh | 0.39 | 0.055 | 0 | 1000000 | 0.025 | 610680 | 32.5 | 0 | 0 | 0 | 1.3487
EU-MDA | Node | Longitude | 28.3699 | Latitude | 47.4116 | APS_2040 | h2_ocgt | h2 | el | MWh, MWh | 0.39 | 0.104 | 0 | 1000000 | 0.025 | 610680 | 32.5 | 0 | 0 | 0 | 1.3487
EU-MKD | Node | Longitude | 21.7453 | Latitude | 41.6086 | APS_2040 | h2_ocgt | h2 | el | MWh, MWh | 0.39 | 0.104 | 0 | 1000000 | 0.025 | 610680 | 32.5 | 0 | 0 | 0 | 1.3487
EU-MLT | Node | Longitude | 14.3754 | Latitude | 35.9375 | APS_2040 | h2_ocgt | h2 | el | MWh, MWh | 0.39 | 0.018 | 0 | 1000000 | 0.025 | 610680 | 32.5 | 0 | 0 | 0 | 1.3487
EU-MNE | Node | Longitude | 19.3744 | Latitude | 42.7087 | APS_2040 | h2_ocgt | h2 | el | MWh, MWh | 0.39 | 0.088 | 0 | 1000000 | 0.025 | 610680 | 32.5 | 0 | 0 | 0 | 1.3487
EU-NLD | Node | Longitude | 5.2913 | Latitude | 52.1326 | APS_2040 | h2_ocgt | h2 | el | MWh, MWh | 0.39 | 0.014 | 0 | 1000000 | 0.025 | 610680 | 32.5 | 0 | 0 | 0 | 1.3487
EU-NOR | Node | Longitude | 10.6726 | Latitude | 62.5338 | APS_2040 | h2_ocgt | h2 | el | MWh, MWh | 0.39 | 0.045 | 0 | 1000000 | 0.025 | 610680 | 32.5 | 0 | 0 | 0 | 1.3487
EU-NOR1 | Node | Longitude | 11.2546 | Latitude | 60.2041 | APS_2040 | h2_ocgt | h2 | el | MWh, MWh | 0.39 | 0.045 | 0 | 1000000 | 0.025 | 610680 | 32.5 | 0 | 0 | 0 | 1.3487
EU-NOR2 | Node | Longitude | 7.1577 | Latitude | 58.3816 | APS_2040 | h2_ocgt | h2 | el | MWh, MWh | 0.39 | 0.045 | 0 | 1000000 | 0.025 | 610680 | 32.5 | 0 | 0 | 0 | 1.3487
EU-NOR3 | Node | Longitude | 10.4639 | Latitude | 64 | APS_2040 | h2_ocgt | h2 | el | MWh, MWh | 0.39 | 0.045 | 0 | 1000000 | 0.025 | 610680 | 32.5 | 0 | 0 | 0 | 1.3487
EU-NOR4 | Node | Longitude | 17.7201 | Latitude | 68.8 | APS_2040 | h2_ocgt | h2 | el | MWh, MWh | 0.39 | 0.045 | 0 | 1000000 | 0.025 | 610680 | 32.5 | 0 | 0 | 0 | 1.3487
EU-NOR5 | Node | Longitude | 6.7667 | Latitude | 61.2833 | APS_2040 | h2_ocgt | h2 | el | MWh, MWh | 0.39 | 0.045 | 0 | 1000000 | 0.025 | 610680 | 32.5 | 0 | 0 | 0 | 1.3487
EU-POL | Node | Longitude | 19.1451 | Latitude | 51.9194 | APS_2040 | h2_ocgt | h2 | el | MWh, MWh | 0.39 | 0.039 | 0 | 1000000 | 0.025 | 610680 | 32.5 | 0 | 0 | 0 | 1.3487
EU-PRT | Node | Longitude | -8.2245 | Latitude | 39.3999 | APS_2040 | h2_ocgt | h2 | el | MWh, MWh | 0.39 | 0.042 | 0 | 1000000 | 0.025 | 610680 | 32.5 | 0 | 0 | 0 | 1.3487
EU-ROU | Node | Longitude | 24.9668 | Latitude | 45.9432 | APS_2040 | h2_ocgt | h2 | el | MWh, MWh | 0.39 | 0.051 | 0 | 1000000 | 0.025 | 610680 | 32.5 | 0 | 0 | 0 | 1.3487
EU-SRB | Node | Longitude | 21.0059 | Latitude | 44.0165 | APS_2040 | h2_ocgt | h2 | el | MWh, MWh | 0.39 | 0.104 | 0 | 1000000 | 0.025 | 610680 | 32.5 | 0 | 0 | 0 | 1.3487
EU-SVK | Node | Longitude | 19.699 | Latitude | 48.669 | APS_2040 | h2_ocgt | h2 | el | MWh, MWh | 0.39 | 0.038 | 0 | 1000000 | 0.025 | 610680 | 32.5 | 0 | 0 | 0 | 1.3487
EU-SVN | Node | Longitude | 14.9955 | Latitude | 46.1512 | APS_2040 | h2_ocgt | h2 | el | MWh, MWh | 0.39 | 0.042 | 0 | 1000000 | 0.025 | 610680 | 32.5 | 0 | 0 | 0 | 1.3487
EU-SWE | Node | Longitude | 17.2412 | Latitude | 61.5607 | APS_2040 | h2_ocgt | h2 | el | MWh, MWh | 0.39 | 0.032 | 0 | 1000000 | 0.025 | 610680 | 32.5 | 0 | 0 | 0 | 1.3487
EU-SWE1 | Node | Longitude | 21.3237 | Latitude | 66.2818 | APS_2040 | h2_ocgt | h2 | el | MWh, MWh | 0.39 | 0.032 | 0 | 1000000 | 0.025 | 610680 | 32.5 | 0 | 0 | 0 | 1.3487
EU-SWE2 | Node | Longitude | 17.0035 | Latitude | 63.3357 | APS_2040 | h2_ocgt | h2 | el | MWh, MWh | 0.39 | 0.032 | 0 | 1000000 | 0.025 | 610680 | 32.5 | 0 | 0 | 0 | 1.3487
EU-SWE3 | Node | Longitude | 16.4986 | Latitude | 59.8505 | APS_2040 | h2_ocgt | h2 | el | MWh, MWh | 0.39 | 0.032 | 0 | 1000000 | 0.025 | 610680 | 32.5 | 0 | 0 | 0 | 1.3487
EU-SWE4 | Node | Longitude | 14.1389 | Latitude | 56.7748 | APS_2040 | h2_ocgt | h2 | el | MWh, MWh | 0.39 | 0.032 | 0 | 1000000 | 0.025 | 610680 | 32.5 | 0 | 0 | 0 | 1.3487
EU-UKR | Node | Longitude | 31.1656 | Latitude | 50 | APS_2040 | h2_ocgt | h2 | el | MWh, MWh | 0.39 | 0.099 | 0 | 1000000 | 0.025 | 610680 | 32.5 | 0 | 0 | 0 | 1.3487
NA-BLZ | Node | Longitude | -88.4976 | Latitude | 17.1899 | APS_2040 | h2_ocgt | h2 | el | MWh, MWh | 0.39 | 0.116 | 0 | 1000000 | 0.025 | 610680 | 32.5 | 0 | 0 | 0 | 0.19446
NA-CAN | Node | Longitude | -93.4811 | Latitude | 53.3101 | APS_2040 | h2_ocgt | h2 | el | MWh, MWh | 0.39 | 0.043 | 0 | 1000000 | 0.025 | 610680 | 32.5 | 0 | 0 | 0 | 1.3374
NA-CAN-AB | Node | Longitude | -114.6876 | Latitude | 54.8399 | APS_2040 | h2_ocgt | h2 | el | MWh, MWh | 0.39 | 0.043 | 0 | 1000000 | 0.025 | 610680 | 32.5 | 0 | 0 | 0 | 1.3374
NA-CAN-AR | Node | Longitude | -64.9034 | Latitude | 46.0017 | APS_2040 | h2_ocgt | h2 | el | MWh, MWh | 0.39 | 0.043 | 0 | 1000000 | 0.025 | 610680 | 32.5 | 0 | 0 | 0 | 1.3374
NA-CAN-BC | Node | Longitude | -124.5339 | Latitude | 54.7641 | APS_2040 | h2_ocgt | h2 | el | MWh, MWh | 0.39 | 0.043 | 0 | 1000000 | 0.025 | 610680 | 32.5 | 0 | 0 | 0 | 1.3374
NA-CAN-MB | Node | Longitude | -97.8954 | Latitude | 54.7888 | APS_2040 | h2_ocgt | h2 | el | MWh, MWh | 0.39 | 0.043 | 0 | 1000000 | 0.025 | 610680 | 32.5 | 0 | 0 | 0 | 1.3374
NA-CAN-NL | Node | Longitude | -58.3054 | Latitude | 52.5766 | APS_2040 | h2_ocgt | h2 | el | MWh, MWh | 0.39 | 0.043 | 0 | 1000000 | 0.025 | 610680 | 32.5 | 0 | 0 | 0 | 1.3374
NA-CAN-NO | Node | Longitude | -116.4506 | Latitude | 62.3203 | APS_2040 | h2_ocgt | h2 | el | MWh, MWh | 0.39 | 0.043 | 0 | 1000000 | 0.025 | 610680 | 32.5 | 0 | 0 | 0 | 1.3374
NA-CAN-ON | Node | Longitude | -84.8824 | Latitude | 49.7675 | APS_2040 | h2_ocgt | h2 | el | MWh, MWh | 0.39 | 0.043 | 0 | 1000000 | 0.025 | 610680 | 32.5 | 0 | 0 | 0 | 1.3374
NA-CAN-QC | Node | Longitude | -73.9512 | Latitude | 49.8667 | APS_2040 | h2_ocgt | h2 | el | MWh, MWh | 0.39 | 0.043 | 0 | 1000000 | 0.025 | 610680 | 32.5 | 0 | 0 | 0 | 1.3374
NA-CAN-SK | Node | Longitude | -105.7202 | Latitude | 54.865 | APS_2040 | h2_ocgt | h2 | el | MWh, MWh | 0.39 | 0.043 | 0 | 1000000 | 0.025 | 610680 | 32.5 | 0 | 0 | 0 | 1.3374
NA-CRI | Node | Longitude | -83.7534 | Latitude | 9.7489 | APS_2040 | h2_ocgt | h2 | el | MWh, MWh | 0.39 | 0.064 | 0 | 1000000 | 0.025 | 610680 | 32.5 | 0 | 0 | 0 | 0.19446
NA-CUB | Node | Longitude | -77.7812 | Latitude | 21.5218 | APS_2040 | h2_ocgt | h2 | el | MWh, MWh | 0.39 | 0.116 | 0 | 1000000 | 0.025 | 610680 | 32.5 | 0 | 0 | 0 | 0.19446
NA-DOM | Node | Longitude | -70.1627 | Latitude | 18.7357 | APS_2040 | h2_ocgt | h2 | el | MWh, MWh | 0.39 | 0.056 | 0 | 1000000 | 0.025 | 610680 | 32.5 | 0 | 0 | 0 | 0.19446
NA-GTM | Node | Longitude | -90.2308 | Latitude | 15.7835 | APS_2040 | h2_ocgt | h2 | el | MWh, MWh | 0.39 | 0.063 | 0 | 1000000 | 0.025 | 610680 | 32.5 | 0 | 0 | 0 | 0.19446
NA-HND | Node | Longitude | -86.2419 | Latitude | 15.2 | APS_2040 | h2_ocgt | h2 | el | MWh, MWh | 0.39 | 0.046 | 0 | 1000000 | 0.025 | 610680 | 32.5 | 0 | 0 | 0 | 0.19446
NA-HTI | Node | Longitude | -72.2852 | Latitude | 18.9712 | APS_2040 | h2_ocgt | h2 | el | MWh, MWh | 0.39 | 0.116 | 0 | 1000000 | 0.025 | 610680 | 32.5 | 0 | 0 | 0 | 0.19446
NA-JAM | Node | Longitude | -77.2975 | Latitude | 18.1096 | APS_2040 | h2_ocgt | h2 | el | MWh, MWh | 0.39 | 0.072 | 0 | 1000000 | 0.025 | 610680 | 32.5 | 0 | 0 | 0 | 0.19446
NA-MEX | Node | Longitude | -102.5528 | Latitude | 23.6345 | APS_2040 | h2_ocgt | h2 | el | MWh, MWh | 0.39 | 0.072 | 0 | 1000000 | 0.025 | 610680 | 32.5 | 0 | 0 | 0 | 0.19446
NA-NIC | Node | Longitude | -85.2072 | Latitude | 12.8654 | APS_2040 | h2_ocgt | h2 | el | MWh, MWh | 0.39 | 0.092 | 0 | 1000000 | 0.025 | 610680 | 32.5 | 0 | 0 | 0 | 0.19446
NA-PAN | Node | Longitude | -80.7821 | Latitude | 8.538 | APS_2040 | h2_ocgt | h2 | el | MWh, MWh | 0.39 | 0.043 | 0 | 1000000 | 0.025 | 610680 | 32.5 | 0 | 0 | 0 | 0.19446
NA-SLV | Node | Longitude | -88.8965 | Latitude | 13.7942 | APS_2040 | h2_ocgt | h2 | el | MWh, MWh | 0.39 | 0.063 | 0 | 1000000 | 0.025 | 610680 | 32.5 | 0 | 0 | 0 | 0.19446
NA-TTO | Node | Longitude | -61.2225 | Latitude | 10.6918 | APS_2040 | h2_ocgt | h2 | el | MWh, MWh | 0.39 | 0.116 | 0 | 1000000 | 0.025 | 610680 | 32.5 | 0 | 0 | 0 | 0.19446
NA-USA | Node | Longitude | -85.5846 | Latitude | 36.5398 | APS_2040 | h2_ocgt | h2 | el | MWh, MWh | 0.39 | 0.043 | 0 | 1000000 | 0.025 | 610680 | 32.5 | 0 | 0 | 0 | 1.3374
NA-USA-AK | Node | Longitude | -149.6809 | Latitude | 64.446 | APS_2040 | h2_ocgt | h2 | el | MWh, MWh | 0.39 | 0.043 | 0 | 1000000 | 0.025 | 610680 | 32.5 | 0 | 0 | 0 | 1.3374
NA-USA-AZ | Node | Longitude | -109.0592 | Latitude | 34.2044 | APS_2040 | h2_ocgt | h2 | el | MWh, MWh | 0.39 | 0.043 | 0 | 1000000 | 0.025 | 610680 | 32.5 | 0 | 0 | 0 | 1.3374
NA-USA-CA | Node | Longitude | -119.6677 | Latitude | 36.4449 | APS_2040 | h2_ocgt | h2 | el | MWh, MWh | 0.39 | 0.043 | 0 | 1000000 | 0.025 | 610680 | 32.5 | 0 | 0 | 0 | 1.3374
NA-USA-ER | Node | Longitude | -98.8991 | Latitude | 30.5685 | APS_2040 | h2_ocgt | h2 | el | MWh, MWh | 0.39 | 0.043 | 0 | 1000000 | 0.025 | 610680 | 32.5 | 0 | 0 | 0 | 1.3374
NA-USA-FR | Node | Longitude | -81.5144 | Latitude | 28.1363 | APS_2040 | h2_ocgt | h2 | el | MWh, MWh | 0.39 | 0.043 | 0 | 1000000 | 0.025 | 610680 | 32.5 | 0 | 0 | 0 | 1.3374
NA-USA-GU | Node | Longitude | 144.7576 | Latitude | 13.4501 | APS_2040 | h2_ocgt | h2 | el | MWh, MWh | 0.39 | 0.043 | 0 | 1000000 | 0.025 | 610680 | 32.5 | 0 | 0 | 0 | 1.3374
NA-USA-HA | Node | Longitude | -155.524 | Latitude | 19.6449 | APS_2040 | h2_ocgt | h2 | el | MWh, MWh | 0.39 | 0.043 | 0 | 1000000 | 0.025 | 610680 | 32.5 | 0 | 0 | 0 | 1.3374
NA-USA-ME | Node | Longitude | -88.9587 | Latitude | 44.5014 | APS_2040 | h2_ocgt | h2 | el | MWh, MWh | 0.39 | 0.043 | 0 | 1000000 | 0.025 | 610680 | 32.5 | 0 | 0 | 0 | 1.3374
NA-USA-MW | Node | Longitude | -96.8682 | Latitude | 45.1661 | APS_2040 | h2_ocgt | h2 | el | MWh, MWh | 0.39 | 0.043 | 0 | 1000000 | 0.025 | 610680 | 32.5 | 0 | 0 | 0 | 1.3374
NA-USA-NE | Node | Longitude | -70.9425 | Latitude | 43.3885 | APS_2040 | h2_ocgt | h2 | el | MWh, MWh | 0.39 | 0.043 | 0 | 1000000 | 0.025 | 610680 | 32.5 | 0 | 0 | 0 | 1.3374
NA-USA-NW | Node | Longitude | -114.0184 | Latitude | 43.0348 | APS_2040 | h2_ocgt | h2 | el | MWh, MWh | 0.39 | 0.043 | 0 | 1000000 | 0.025 | 610680 | 32.5 | 0 | 0 | 0 | 1.3374
NA-USA-NY | Node | Longitude | -74.8256 | Latitude | 42.7639 | APS_2040 | h2_ocgt | h2 | el | MWh, MWh | 0.39 | 0.043 | 0 | 1000000 | 0.025 | 610680 | 32.5 | 0 | 0 | 0 | 1.3374
NA-USA-PR | Node | Longitude | -66.4133 | Latitude | 18.2214 | APS_2040 | h2_ocgt | h2 | el | MWh, MWh | 0.39 | 0.043 | 0 | 1000000 | 0.025 | 610680 | 32.5 | 0 | 0 | 0 | 1.3374
NA-USA-RA | Node | Longitude | -104.986 | Latitude | 39.6495 | APS_2040 | h2_ocgt | h2 | el | MWh, MWh | 0.39 | 0.043 | 0 | 1000000 | 0.025 | 610680 | 32.5 | 0 | 0 | 0 | 1.3374
NA-USA-RE | Node | Longitude | -75.6643 | Latitude | 40.7476 | APS_2040 | h2_ocgt | h2 | el | MWh, MWh | 0.39 | 0.043 | 0 | 1000000 | 0.025 | 610680 | 32.5 | 0 | 0 | 0 | 1.3374
NA-USA-RM | Node | Longitude | -84.5589 | Latitude | 43.2134 | APS_2040 | h2_ocgt | h2 | el | MWh, MWh | 0.39 | 0.043 | 0 | 1000000 | 0.025 | 610680 | 32.5 | 0 | 0 | 0 | 1.3374
NA-USA-RW | Node | Longitude | -82.3792 | Latitude | 39.7749 | APS_2040 | h2_ocgt | h2 | el | MWh, MWh | 0.39 | 0.043 | 0 | 1000000 | 0.025 | 610680 | 32.5 | 0 | 0 | 0 | 1.3374
NA-USA-SA | Node | Longitude | -91.2136 | Latitude | 32.9268 | APS_2040 | h2_ocgt | h2 | el | MWh, MWh | 0.39 | 0.043 | 0 | 1000000 | 0.025 | 610680 | 32.5 | 0 | 0 | 0 | 1.3374
NA-USA-SC | Node | Longitude | -85.3513 | Latitude | 36.4843 | APS_2040 | h2_ocgt | h2 | el | MWh, MWh | 0.39 | 0.043 | 0 | 1000000 | 0.025 | 610680 | 32.5 | 0 | 0 | 0 | 1.3374
NA-USA-SE | Node | Longitude | -85.0965 | Latitude | 32.2972 | APS_2040 | h2_ocgt | h2 | el | MWh, MWh | 0.39 | 0.043 | 0 | 1000000 | 0.025 | 610680 | 32.5 | 0 | 0 | 0 | 1.3374
NA-USA-SN | Node | Longitude | -96.3024 | Latitude | 38.4722 | APS_2040 | h2_ocgt | h2 | el | MWh, MWh | 0.39 | 0.043 | 0 | 1000000 | 0.025 | 610680 | 32.5 | 0 | 0 | 0 | 1.3374
NA-USA-SS | Node | Longitude | -96.9353 | Latitude | 35.2559 | APS_2040 | h2_ocgt | h2 | el | MWh, MWh | 0.39 | 0.043 | 0 | 1000000 | 0.025 | 610680 | 32.5 | 0 | 0 | 0 | 1.3374
NA-USA-SV | Node | Longitude | -79.2254 | Latitude | 35.3807 | APS_2040 | h2_ocgt | h2 | el | MWh, MWh | 0.39 | 0.043 | 0 | 1000000 | 0.025 | 610680 | 32.5 | 0 | 0 | 0 | 1.3374
NA-USA-SW | Node | Longitude | -90.7039 | Latitude | 38.7806 | APS_2040 | h2_ocgt | h2 | el | MWh, MWh | 0.39 | 0.043 | 0 | 1000000 | 0.025 | 610680 | 32.5 | 0 | 0 | 0 | 1.3374
OC-AUS | Node | Longitude | 147.3952 | Latitude | -27.878 | APS_2040 | h2_ocgt | h2 | el | MWh, MWh | 0.39 | 0.029 | 0 | 1000000 | 0.025 | 610680 | 32.5 | 0 | 0 | 0 | 0.87216
OC-AUS-NT | Node | Longitude | 133.9781 | Latitude | -20.6185 | APS_2040 | h2_ocgt | h2 | el | MWh, MWh | 0.39 | 0.029 | 0 | 1000000 | 0.025 | 610680 | 32.5 | 0 | 0 | 0 | 0.87216
OC-AUS-QL | Node | Longitude | 145.1797 | Latitude | -24.2738 | APS_2040 | h2_ocgt | h2 | el | MWh, MWh | 0.39 | 0.029 | 0 | 1000000 | 0.025 | 610680 | 32.5 | 0 | 0 | 0 | 0.87216
OC-AUS-SA | Node | Longitude | 135.9028 | Latitude | -30.8149 | APS_2040 | h2_ocgt | h2 | el | MWh, MWh | 0.39 | 0.029 | 0 | 1000000 | 0.025 | 610680 | 32.5 | 0 | 0 | 0 | 0.87216
OC-AUS-SW | Node | Longitude | 147.0846 | Latitude | -32.7944 | APS_2040 | h2_ocgt | h2 | el | MWh, MWh | 0.39 | 0.029 | 0 | 1000000 | 0.025 | 610680 | 32.5 | 0 | 0 | 0 | 0.87216
OC-AUS-TA | Node | Longitude | 146.6724 | Latitude | -42.1422 | APS_2040 | h2_ocgt | h2 | el | MWh, MWh | 0.39 | 0.029 | 0 | 1000000 | 0.025 | 610680 | 32.5 | 0 | 0 | 0 | 0.87216
OC-AUS-VI | Node | Longitude | 144.9632 | Latitude | -37.8142 | APS_2040 | h2_ocgt | h2 | el | MWh, MWh | 0.39 | 0.029 | 0 | 1000000 | 0.025 | 610680 | 32.5 | 0 | 0 | 0 | 0.87216
OC-AUS-WA | Node | Longitude | 122.0932 | Latitude | -26.1415 | APS_2040 | h2_ocgt | h2 | el | MWh, MWh | 0.39 | 0.029 | 0 | 1000000 | 0.025 | 610680 | 32.5 | 0 | 0 | 0 | 0.87216
OC-FJI | Node | Longitude | 179.4144 | Latitude | -16.5782 | APS_2040 | h2_ocgt | h2 | el | MWh, MWh | 0.39 | 0.043 | 0 | 1000000 | 0.025 | 610680 | 32.5 | 0 | 0 | 0 | 0.87216
OC-NZL | Node | Longitude | 174.7077 | Latitude | -41.2874 | APS_2040 | h2_ocgt | h2 | el | MWh, MWh | 0.39 | 0.043 | 0 | 1000000 | 0.025 | 610680 | 32.5 | 0 | 0 | 0 | 0.87216
OC-PNG | Node | Longitude | 143.9555 | Latitude | -6.315 | APS_2040 | h2_ocgt | h2 | el | MWh, MWh | 0.39 | 0.043 | 0 | 1000000 | 0.025 | 610680 | 32.5 | 0 | 0 | 0 | 0.87216
SA-ARG | Node | Longitude | -63.6167 | Latitude | -38.4161 | APS_2040 | h2_ocgt | h2 | el | MWh, MWh | 0.39 | 0.138 | 0 | 1000000 | 0.025 | 610680 | 32.5 | 0 | 0 | 0 | 0.092386
SA-BOL | Node | Longitude | -63.5887 | Latitude | -16.2902 | APS_2040 | h2_ocgt | h2 | el | MWh, MWh | 0.39 | 0.087 | 0 | 1000000 | 0.025 | 610680 | 32.5 | 0 | 0 | 0 | 0.092386
SA-BRA | Node | Longitude | -52.7889 | Latitude | -13.4073 | APS_2040 | h2_ocgt | h2 | el | MWh, MWh | 0.39 | 0.063 | 0 | 1000000 | 0.025 | 610680 | 32.5 | 0 | 0 | 0 | 0.092386
SA-BRA-CN | Node | Longitude | -48.8386 | Latitude | -6.2388 | APS_2040 | h2_ocgt | h2 | el | MWh, MWh | 0.39 | 0.063 | 0 | 1000000 | 0.025 | 610680 | 32.5 | 0 | 0 | 0 | 0.092386
SA-BRA-CW | Node | Longitude | -54.1172 | Latitude | -15.3803 | APS_2040 | h2_ocgt | h2 | el | MWh, MWh | 0.39 | 0.063 | 0 | 1000000 | 0.025 | 610680 | 32.5 | 0 | 0 | 0 | 0.092386
SA-BRA-NE | Node | Longitude | -40.3426 | Latitude | -10.2836 | APS_2040 | h2_ocgt | h2 | el | MWh, MWh | 0.39 | 0.063 | 0 | 1000000 | 0.025 | 610680 | 32.5 | 0 | 0 | 0 | 0.092386
SA-BRA-NW | Node | Longitude | -63.7087 | Latitude | -3.5821 | APS_2040 | h2_ocgt | h2 | el | MWh, MWh | 0.39 | 0.063 | 0 | 1000000 | 0.025 | 610680 | 32.5 | 0 | 0 | 0 | 0.092386
SA-BRA-SE | Node | Longitude | -44.4266 | Latitude | -20.1823 | APS_2040 | h2_ocgt | h2 | el | MWh, MWh | 0.39 | 0.063 | 0 | 1000000 | 0.025 | 610680 | 32.5 | 0 | 0 | 0 | 0.092386
SA-BRA-SO | Node | Longitude | -51.9397 | Latitude | -28.4691 | APS_2040 | h2_ocgt | h2 | el | MWh, MWh | 0.39 | 0.063 | 0 | 1000000 | 0.025 | 610680 | 32.5 | 0 | 0 | 0 | 0.092386
SA-BRA-WE | Node | Longitude | -66.1487 | Latitude | -9.715 | APS_2040 | h2_ocgt | h2 | el | MWh, MWh | 0.39 | 0.063 | 0 | 1000000 | 0.025 | 610680 | 32.5 | 0 | 0 | 0 | 0.092386
SA-CHL | Node | Longitude | -71.543 | Latitude | -35.6751 | APS_2040 | h2_ocgt | h2 | el | MWh, MWh | 0.39 | 0.035 | 0 | 1000000 | 0.025 | 610680 | 32.5 | 0 | 0 | 0 | 0.092386
SA-COL | Node | Longitude | -74.2973 | Latitude | 4.5709 | APS_2040 | h2_ocgt | h2 | el | MWh, MWh | 0.39 | 0.056 | 0 | 1000000 | 0.025 | 610680 | 32.5 | 0 | 0 | 0 | 0.092386
SA-ECU | Node | Longitude | -78.1834 | Latitude | -1.8312 | APS_2040 | h2_ocgt | h2 | el | MWh, MWh | 0.39 | 0.122 | 0 | 1000000 | 0.025 | 610680 | 32.5 | 0 | 0 | 0 | 0.092386
SA-GUF | Node | Longitude | -53.1258 | Latitude | 3.9339 | APS_2040 | h2_ocgt | h2 | el | MWh, MWh | 0.39 | 0.187 | 0 | 1000000 | 0.025 | 610680 | 32.5 | 0 | 0 | 0 | 0.092386
SA-GUY | Node | Longitude | -58.9302 | Latitude | 4.8604 | APS_2040 | h2_ocgt | h2 | el | MWh, MWh | 0.39 | 0.187 | 0 | 1000000 | 0.025 | 610680 | 32.5 | 0 | 0 | 0 | 0.092386
SA-PER | Node | Longitude | -75.0152 | Latitude | -9.19 | APS_2040 | h2_ocgt | h2 | el | MWh, MWh | 0.39 | 0.052 | 0 | 1000000 | 0.025 | 610680 | 32.5 | 0 | 0 | 0 | 0.092386
SA-PRY | Node | Longitude | -58.4438 | Latitude | -23.4425 | APS_2040 | h2_ocgt | h2 | el | MWh, MWh | 0.39 | 0.187 | 0 | 1000000 | 0.025 | 610680 | 32.5 | 0 | 0 | 0 | 0.092386
SA-SUR | Node | Longitude | -56.0278 | Latitude | 3.9193 | APS_2040 | h2_ocgt | h2 | el | MWh, MWh | 0.39 | 0.187 | 0 | 1000000 | 0.025 | 610680 | 32.5 | 0 | 0 | 0 | 0.092386
SA-URY | Node | Longitude | -55.7658 | Latitude | -32.5228 | APS_2040 | h2_ocgt | h2 | el | MWh, MWh | 0.39 | 0.042 | 0 | 1000000 | 0.025 | 610680 | 32.5 | 0 | 0 | 0 | 0.092386
SA-VEN | Node | Longitude | -66.5897 | Latitude | 6.4238 | APS_2040 | h2_ocgt | h2 | el | MWh, MWh | 0.39 | 0.187 | 0 | 1000000 | 0.025 | 610680 | 32.5 | 0 | 0 | 0 | 0.092386
Note on M1: Oliver Linsel: WACC %
Note on N1: Oliver Linsel: Falls es zu dem Zeitpunkt schon installierte Kraftwerksleistung gibt (in 2035 mittleres Szenario)
Note on P1: Oliver Linsel: €/MW/a (in 2035 mittleres Szenario)
Note on Q1: Oliver Linsel: €/MW
Note on R1: Oliver Linsel: a (in 2035 mittleres Szenario)
Note on S1: Oliver Linsel: nur eine Gedankenstütze für mich - brauchst du nicht eintragen
Note on U1: Oliver Linsel: €/MWh (in 2035 mittleres Szenario)
Note on L2: Oliver Linsel: 76% el Wirkungsgrad Stöchiometrisch: 1/9 th2/th2o Real: 1/25 th2/th2o
Note on Q2: [Kommentarthread] Ihre Version von Excel gestattet Ihnen das Lesen dieses Kommentarthreads. Jegliche Bearbeitungen daran werden jedoch entfernt, wenn die Datei in einer neueren Version von Excel geöffnet wird. Weitere Informationen: https://go.microsoft.com/fwlink/?linkid=870924. Kommentar: PEM-EL genommen
Note on U2: [Kommentarthread] Ihre Version von Excel gestattet Ihnen das Lesen dieses Kommentarthreads. Jegliche Bearbeitungen daran werden jedoch entfernt, wenn die Datei in einer neueren Version von Excel geöffnet wird. Weitere Informationen: https://go.microsoft.com/fwlink/?linkid=870924. Kommentar: Keine VOM
Note on V2: [Kommentarthread] Ihre Version von Excel gestattet Ihnen das Lesen dieses Kommentarthreads. Jegliche Bearbeitungen daran werden jedoch entfernt, wenn die Datei in einer neueren Version von Excel geöffnet wird. Weitere Informationen: https://go.microsoft.com/fwlink/?linkid=870924. Kommentar: Es gab keine Daten zu den Labour costs in Afrika im Handwerk, weswegen kein Faktor gebildet werden konnte Antwort: Hab jetzt einfach mal 0.1 angenommen
Note on P288: [Kommentarthread] Ihre Version von Excel gestattet Ihnen das Lesen dieses Kommentarthreads. Jegliche Bearbeitungen daran werden jedoch entfernt, wenn die Datei in einer neueren Version von Excel geöffnet wird. Weitere Informationen: https://go.microsoft.com/fwlink/?linkid=870924. Kommentar: Desalinaion: €/(m^3/h)/a Antwort: Invests*0,03*Regionenfaktor (siehe ganz rechts) Antwort: Für Afrika gibt es keinen Regionenfaktor, da es keine Labour costs für Afrika gab
Note on U288: [Kommentarthread] Ihre Version von Excel gestattet Ihnen das Lesen dieses Kommentarthreads. Jegliche Bearbeitungen daran werden jedoch entfernt, wenn die Datei in einer neueren Version von Excel geöffnet wird. Weitere Informationen: https://go.microsoft.com/fwlink/?linkid=870924. Kommentar: Keine VOM
Note on V288: [Kommentarthread] Ihre Version von Excel gestattet Ihnen das Lesen dieses Kommentarthreads. Jegliche Bearbeitungen daran werden jedoch entfernt, wenn die Datei in einer neueren Version von Excel geöffnet wird. Weitere Informationen: https://go.microsoft.com/fwlink/?linkid=870924. Kommentar: Es gab keine Daten zu den Labour costs in Afrika im Handwerk, weswegen kein Faktor gebildet werden konnte Antwort: Hab jetzt einfach mal 0.1 angenommen
Note on U574: Oliver Linsel: Eigentlich 4.5€/MWh aber da für die anderen Technologien keine Werte vorliegen, ist das schwer anzunehmen - weitere Recherche erforderlich
Note on V574: [Kommentarthread] Ihre Version von Excel gestattet Ihnen das Lesen dieses Kommentarthreads. Jegliche Bearbeitungen daran werden jedoch entfernt, wenn die Datei in einer neueren Version von Excel geöffnet wird. Weitere Informationen: https://go.microsoft.com/fwlink/?linkid=870924. Kommentar: Es gab keine Daten zu den Labour costs in Afrika im Handwerk, weswegen kein Faktor gebildet werden konnte Antwort: Hab jetzt einfach mal 0.1 angenommen

## config
technology | commodities in | commodities out | ratio (e.g. Xoutput for 1input of comm_A:Xoutput for 1input of comm_B) | candidate units | Hilfsspalten um zu checken was im convert2BB-Teil des Skriptes berechnet wird und warum p_gnu_io's conversionCoeff, p_unit's eff00 und p_unitConstraintNode's eq1 so aussehen wie sie aussehen | input1 | input2 | eff00 | convCoeff
desalination | el;h2o_raw | h2o | 333.333;0.5 | 2500 |  | 333.333 | 0.5 | 1
electrolyzer | el;h2o | h2 | 0.76;0.04 |  |  | 0.76 | 0.04 | 0.76
fuel_cell | h2 | el | 0.53 |  |  | 0.53 | - | 0.53
h2_ocgt | h2 | el | 0.39 |  |  | 0.39 | - | 0.39
[6 empty] | Erhaltungsgleichung: (v_input1*p_convCoeff1+v_input2*p_convCoeff2) * p_eff00 = (v_output*p_convCoeff) |  |  |  | unitConstraintNode (eq1): (v_input1*p_un1_eq1) + (v_input2*p_un2_eq1) = 0
[6 empty] | (1/333 MWh_el * convCoeff1 + 2 kg h2o_raw * convCoeff2) * 1 = (1 kg h2o * convCoeff3) |  |  |  | (1/333 MWh_el * p_uElec_eq1) + (2 kg h2o_raw * p_uH2o_raw) = 0
[6 empty] | convCoeff3 auf bspw. 1 setzen, bei eff00=1 ergibt sich dann: |  |  |  | ergibt (da hier nur das Verhältnis der beiden Ströme zueinander wichtig ist) beim Einsetzen von bspw. 1 als p_uH2o_raw) p_uElec_eq1 = -666
1/333 MWh_el * convCoeff1 + 2 kg h2o_raw * convCoeff2 = 1 kg h2o
mit convCoeff1 = (1/1/333)/2 und convCoeff2 = (1/2)/2